## 00.CoverPage
RK3568
Pin List and Pin Information
Revision: V1.0
Date: 2020/12/30
Status: Release
Rockchip Confidential

## 01.Statement
保密提示： 本文档及其附件可能含有机密信息，来自福州瑞芯微电子股份有限公司，仅发送给指定接收者。若非该特定接收人，请勿复制、 使用或披露本文档的任何内容。若误收本文档，请从系统中永久性删除本文档，并以回复邮件或其他方式即刻告知发件人。福州瑞芯微电子股份有限公司拥有本文档信息的著作权及解释权，禁止任何未经授权许可的侵权行为。 IMPORTANT NOTICE: This document is from Fuzhou Rockchip Electronics Co., Ltd. .The contents of this document and any attachments may contain information that is privileged, confidential and/or exempt from disclosure under applicable law and relevant NDA. If you are not the intended recipient, you are hereby notified that any disclosure, copying, distribution, or use of the information is STRICTLY PROHIBITED. Please immediately contact the sender as soon as possible and destroy the material in its entirety in any format. Thank you.

## 02.Revision History
Revision History
Revision | Description | Editor | Revision Date
V1.0 | First edition. | Zhangdz | 2020.12.30

## 03.Description
Sheet Description
1. The Pin Information sheet describes the pin numbers, functions,characteristics, and corresponding configuration registers. 2. The Function Signal sheet describes the function signals and their multiplexed pins. 3. The Pin Control registers sheet describes the rigister address of the pins and the configurations of multiplexing relationships, driver capability, and pull-up and pull-down ,input enable,schmitt trigger enable. 4. The Pin default Status sheet describes the dafault status of pin when the reset is deasserted during and after power-on,and the default IO drive strenth, and Internal Pull-up/Pull-dowm Resistor. 5. The Ball Map sheet describes the ball position distribution.
Pin Type Symbol Definitions
Symbol | Description
CI | Crystal Oscillator Input
CO | Crystal Oscillator Drive Output
I | Input
O | Output
I/O | Input/Output
B | Bidirection signal
A | Analog setting or filtering
AI | Analog Input
AO | Analog Output
AI/O | Analog Input/Output
PI | Power Supply
PO | Power Output
API | Analog Power Supply
APO | Analog Power Output
G | Ground
AG | Analog Ground
PU/PD control | Pull-up/Pull-down control
up | Internal Pull-up
down | Internal Pull-down
High-z | high impedance
Abbreviations Describtion
_u | Default Internal Pull-up
_d | Default Internal Pull-down
_z | Default Tri-State
_od | Open Drain Output
_5V | Support 5V Tolerant Input
_od5V | Support 5V Tolerant Input ,Open Drain Output

## 04.Ball Map
| 1 | 2 | 3 | 4 | 5 | 6 | 7 | 8 | 9 | 10 | 11 | 12 | 13 | 14 | 15 | 16 | 17 | 18 | 19 | 20 | 21 | 22 | 23 | 24 | 25 | 26 | 27 | 28
A | VSS_1 | DDR4_CS0n/LPDDR4_CS0n_A/DDR3_ODT1/LPDDR3_ODT0/AC25 | VSS_2 | DDR4_CLKN/LPDDR4_CLKN_A/DDR3_CLKN/LPDDR3_CLKN/AC24 | DDR4_A9/LPDDR4_CLKN_B/DDR3_A5/-/AC9 | VSS_3 | DDR4_A6/LPDDR4_A1_B/DDR3_A13/LPDDR3_A1/AC6 | DDR4_A7/LPDDR4_ODT0_CA_B/DDR3_A8/-/AC7 | DDR_DQ1_B/DDR4_DQU5_B/LPDDR4_DQ1_B/DDR3_DQ17/LPDDR3_DQ5 | VSS_4 | DDR_DQS0P_B/DDR4_DQSU_P_B/LPDDR4_DQS0P_B/DDR3_DQS2P/LPDDR3_DQS0P | DDR_DQ4_B/DDR4_DQU0_B/LPDDR4_DQ4_B/DDR3_DQ20/LPDDR3_DQ2 | DDR_DQ13_B/DDR4_DQL5_B/LPDDR4_DQ13_B/DDR3_DQ29/LPDDR3_DQ17 | VSS_5 | DDR_DQS1N_B/DDR4_DQSL_N_B/LPDDR4_DQS1N_B/DDR3_DQS3N/LPDDR3_DQS2N | DDR_DQ8_B/DDR4_DQL0_B/LPDDR4_DQ8_B/DDR3_DQ24/LPDDR3_DQ18 | DDR_DQ10_B/DDR4_DQL4_B/LPDDR4_DQ10_B/DDR3_DQ26/LPDDR3_DQ22 | VSS_6 | I2S1_MCLK_M0/UART3_RTSn_M0/SCR_CLK/PCIE30X1_PERSTn_M2/GPIO1_A2_d | I2S1_LRCK_TX_M0/UART4_RTSn_M0/SCR_RST/PCIE30X1_CLKREQn_M2/ACODEC_DAC_SYNC/GPIO1_A5_d | I2S1_SDO3_M0/I2S1_SDI1_M0/PDM_SDI1_M0/PCIE20_PERSTn_M2/GPIO1_B2_d | FSPI_CLK/FLASH_ALE/GPIO1_D0_d | EMMC_CLKOUT/FLASH_DQS/GPIO1_C5_d | EMMC_D0/FLASH_D0/GPIO1_B4_u | EMMC_D4/FLASH_D4/GPIO1_C0_u | EMMC_DATA_STROBE/FSPI_CS1n/FLASH_CLE/GPIO1_C6_d | FSPI_D3/FLASH_CS1n/GPIO1_D4_u | VSS_7 | A
B | DDR4_A2/LPDDR4_A1_A/DDR3_A4/LPDDR3_A6/AC2 | DDR4_CS1n/LPDDR4_CS1n_A/DDR3_CS1n/LPDDR3_ODT1/AC26 | DDR4_CKE/LPDDR4_CKE0_A/DDR3_CKE/LPDDR3_CKE/AC22 | DDR4_CLKP/LPDDR4_CLKP_A/DDR3_CLKP/LPDDR3_CLKP/AC23 | VSS_8 | DDR4_A0/LPDDR4_CLKP_B/DDR3_A9/-/AC0 | DDR4_A5/LPDDR4_A5_B/DDR3_A11/LPDDR3_A2/AC5 | DDR4_A13/LPDDR4_A0_B/DDR3_A14/LPDDR3_A0/AC13 | VSS_9 | DDR_DQ0_B/DDR4_DQU7_B/LPDDR4_DQ0_B/DDR3_DQ16/LPDDR3_DQ1 | DDR_DQS0N_B/DDR4_DQSU_N_B/LPDDR4_DQS0N_B/DDR3_DQS2N/LPDDR3_DQS0N | VSS_10 | DDR_DQ12_B/DDR4_DQL7_B/LPDDR4_DQ12_B/DDR3_DQ28/LPDDR3_DQ16 | DDR_DQ15_B/DDR4_DQL3_B/LPDDR4_DQ15_B/DDR3_DQ31/LPDDR3_DQ21 | DDR_DQS1P_B/DDR4_DQSL_P_B/LPDDR4_DQS1P_B/DDR3_DQS3P/LPDDR3_DQS2P | VSS_11 | DDR_DQ9_B/DDR4_DQL2_B/LPDDR4_DQ9_B/DDR3_DQ25/LPDDR3_DQ19 | DDR_DQ11_B/DDR4_DQL6_B/LPDDR4_DQ11_B/DDR3_DQ27/LPDDR3_DQ23 | I2S1_SCLK_TX_M0/UART3_CTSn_M0/SCR_IO/PCIE30X1_WAKEn_M2/ACODEC_DAC_CLK/GPIO1_A3_d | I2S1_SDO0_M0/UART4_CTSn_M0/SCR_DET/AUDIOPWM_ROUT_N/ACODEC_DAC_DATAL/GPIO1_A7_d | I2S1_SDI0_M0/PDM_SDI0_M0/GPIO1_B3_d | EMMC_CMD/FLASH_WRn/GPIO1_C4_u | VSS_12 | EMMC_D2/FLASH_D2/GPIO1_B6_u | EMMC_D7/FLASH_D7/GPIO1_C3_u | VSS_13 | SARADC_VIN0 | SDMMC1_D2/GMAC0_RXCLK/UART7_RX_M0/GPIO2_A5_u | B
C | DDR4_A8/LPDDR4_ODT0_CA_A/DDR3_A6/LPDDR3_A9/AC8 | DDR4_A11/LPDDR4_A0_A/DDR3_A7/LPDDR3_A8/AC11 | VSS_14 | DDR4_A12/LPDDR4_A3_A/DDR3_BA2/-/AC12 | DDR4_A14_WEn/LPDDR4_A4_A/DDR3_A15/LPDDR3_A5/AC14 | VSS_15 | NP | VSS_16 | VSS_17 | NP | VSS_18 | VSS_19 | NP | VSS_20 | VSS_21 | NP | VSS_22 | VSS_23 | NP | I2S1_LRCK_RX_M0/UART4_TX_M0/PDM_CLK0_M0/AUDIOPWM_ROUT_P/GPIO1_A6_d | EMMC_D1/FLASH_D1/GPIO1_B5_u | NP | FSPI_CS0n/FLASH_CS0n/GPIO1_D3_u | FSPI_D0/FLASH_RDY/GPIO1_D1_u | VSS_24 | SARADC_VIN1 | SDMMC1_D3/GMAC0_TXD2/UART7_TX_M0/GPIO2_A6_u | SDMMC1_CMD/GMAC0_TXD3/UART9_RX_M0/GPIO2_A7_u | C
D | DDR_DQ3_A/DDR4_DQL6_A/LPDDR4_DQ3_A/DDR3_DQ3/LPDDR3_DQ9 | VSS_25 | VSS_26 | NP | DDR4_A16_RASn/LPDDR4_A5_A/DDR3_RASn/LPDDR3_A7/AC16 | DDR4_A10/LPDDR4_CKE0_B/DDR3_A10/-/AC10 | NP | DDR4_ODT1/LPDDR4_CS0n_B/DDR3_CS0n/LPDDR3_CS0n/AC28 | DDR4_A4/LPDDR4_A3_B/DDR3_BA1/LPDDR3_A3/AC4 | NP | VSS_27 | DDR_DQ2_B/DDR4_DQU3_B/LPDDR4_DQ2_B/DDR3_DQ18/LPDDR3_DQ6 | NP | DDR_DM0_B/DDR4_DMU_B/LPDDR4_DM0_B/DDR3_DM2/LPDDR3_DM0 | DDR_DQ5_B/DDR4_DQU6_B/LPDDR4_DQ5_B/DDR3_DQ21/LPDDR3_DQ3 | NP | DDR_DQ14_B/DDR4_DQL1_B/LPDDR4_DQ14_B/DDR3_DQ30/LPDDR3_DQ20 | I2C3_SDA_M0/UART3_RX_M0/CAN1_RX_M0/AUDIOPWM_LOUT_P/ACODEC_ADC_DATA/GPIO1_A0_u | NP | I2S1_SDO1_M0/I2S1_SDI3_M0/PDM_SDI3_M0/PCIE20_CLKREQn_M2/ACODEC_DAC_DATAR/GPIO1_B0_d | EMMC_D3/FLASH_D3/GPIO1_B7_u | NP | FSPI_D1/FLASH_RDn/GPIO1_D2_u | SARADC_VIN2 | NP | SDMMC1_PWREN/I2C4_SDA_M1/UART8_RTSn_M0/CAN2_RX_M1/GPIO2_B1_d | SDMMC1_CLK/GMAC0_TXCLK/UART9_TX_M0/GPIO2_B0_d | VSS_28 | D
E | DDR_DQ1_A/DDR4_DQL2_A/LPDDR4_DQ1_A/DDR3_DQ1/LPDDR3_DQ14 | DDR_DQ2_A/DDR4_DQL4_A/LPDDR4_DQ2_A/DDR3_DQ2/LPDDR3_DQ10 | VSS_29 | DDR4_A15_CASn/LPDDR4_A2_A/DDR3_A0/-/AC15 | NP | DDR4_ACTn/LPDDR4_CKE1_B/DDR3_CASn/-/AC17 | VSS_30 | DDR4_ODT0/LPDDR4_CS1n_B/DDR3_ODT0/LPDDR3_CS1n/AC27 | DDR4_BA1/LPDDR4_A4_B/DDR3_A12/LPDDR3_A4/AC19 | NP | DDR4_BA0/LPDDR4_A2_B/DDR3_A1/-/AC18 | DDR_DQ3_B/DDR4_DQU1_B/LPDDR4_DQ3_B/DDR3_DQ19/LPDDR3_DQ4 | NP | DDR_DQ7_B/DDR4_DQU2_B/LPDDR4_DQ7_B/DDR3_DQ23/LPDDR3_DQ0 | DDR_DQ6_B/DDR4_DQU4_B/LPDDR4_DQ6_B/DDR3_DQ22/LPDDR3_DQ7 | NP | DDR_DM1_B/DDR4_DML_B/LPDDR4_DM1_B/DDR3_DM3/LPDDR3_DM2 | I2C3_SCL_M0/UART3_TX_M0/CAN1_TX_M0/AUDIOPWM_LOUT_N/ACODEC_ADC_CLK/GPIO1_A1_u | NP | I2S1_SDO2_M0/I2S1_SDI2_M0/PDM_SDI2_M0/PCIE20_WAKEn_M2/ACODEC_ADC_SYNC/GPIO1_B1_d | EMMC_D5/FLASH_D5/GPIO1_C1_u | EMMC_D6/FLASH_D6/GPIO1_C2_u | SARADC_VIN3 | NP | SDMMC1_DET/I2C4_SCL_M1/UART8_CTSn_M0/CAN2_TX_M1/GPIO2_B2_u | CLK32K_OUT1/UART8_RX_M0/SPI1_CS1_M0/GPIO2_C6_d | SDMMC1_D0/GMAC0_RXD2/UART6_RX_M0/GPIO2_A3_u | SDMMC1_D1/GMAC0_RXD3/UART6_TX_M0/GPIO2_A4_u | E
F | VSS_31 | DDR_DQ0_A/DDR4_DQL0_A/LPDDR4_DQ0_A/DDR3_DQ0/LPDDR3_DQ15 | VSS_32 | DDR4_A3/LPDDR4_CKE1_A/DDR3_A3/-/AC3 | DDR4_A1/-/DDR3_A2/-/AC1 | NP | DDR4_BG1/LPDDR4_ODT1_CA_A/DDR3_BA0/-/AC21 | DDR4_BG0/LPDDR4_ODT1_CA_B/DDR3_WEn/-/AC20 | VSS_33 | NP | DDR4_RESETn/LPDDR4_RESETn/DDR3_RESETn/AC29 | VSS_34 | NP | VSS_35 | VSS_36 | NP | VSS_37 | I2S1_SCLK_RX_M0/UART4_RX_M0/PDM_CLK1_M0/SPDIF_TX_M0/GPIO1_A4_d | NP | EMMC_RSTn/FSPI_D2/FLASH_WPn/GPIO1_C7_d | SARADC_VIN7 | SARADC_VIN5 | NP | I2S2_LRCK_RX_M0/GMAC0_RXDV_CRS/UART6_CTSn_M0/SPI1_CS0_M0/GPIO2_C0_d | I2S2_SCLK_TX_M0/GMAC0_MCLKINOUT/UART7_CTSn_M0/SPI2_MISO_M0/GPIO2_C2_d | I2S2_SDI_M0/GMAC0_RXER/UART8_TX_M0/SPI2_CS1_M0/GPIO2_C5_d | GMAC0_RXD0/UART1_CTSn_M0/SPI1_MISO_M0/GPIO2_B6_u | GMAC0_TXD0/UART1_RX_M0/GPIO2_B3_u | F
G | DDR_DQS0P_A/DDR4_DQSL_P_A/LPDDR4_DQS0P_A/DDR3_DQS0P/LPDDR3_DQS1P | DDR_DQS0N_A/DDR4_DQSL_N_A/LPDDR4_DQS0N_A/DDR3_DQS0N/LPDDR3_DQS1N | NP | NP | VSS_38 | VSS_39 | NP | VSS_40 | VSS_41 | NP | VSS_42 | VSS_43 | NP | VSS_44 | VSS_45 | NP | VSS_46 | VSS_47 | NP | SARADC_VIN6 | SARADC_VIN4 | NP | I2S2_MCLK_M0/ETH0_REFCLKO_25M/UART7_RTSn_M0/SPI2_CLK_M0/GPIO2_C1_d | VSS_48 | NP | NP | GMAC0_TXD1/UART1_TX_M0/GPIO2_B4_u | GMAC0_TXEN/UART1_RTSn_M0/SPI1_CLK_M0/GPIO2_B5_u | G
H | DDR_DQ6_A/DDR4_DQL3_A/LPDDR4_DQ6_A/DDR3_DQ6/LPDDR3_DQ8 | VSS_49 | VSS_50 | DDR_DQ7_A/DDR4_DQL1_A/LPDDR4_DQ7_A/DDR3_DQ7/LPDDR3_DQ11 | DDR_DM0_A/DDR4_DML_A/LPDDR4_DM0_A/DDR3_DM0/LPDDR3_DM1 | VSS_51 | DDR_RZQ | NP | DDRPHY_VDDQ_1 | NP | DDRPHY_VDDQ_2 | DDRPHY_VDDQ_3 | NP | DDRPHY_VDDQ_4 | DDRPHY_VDDQ_5 | NP | VCCIO1 | VCCIO2 | NP | OTP_VCC18 | NP | SARADC_AVDD_1V8 | I2S2_SDO_M0/GMAC0_MDIO/UART9_CTSn_M0/SPI2_CS0_M0/GPIO2_C4_d | I2S2_LRCK_TX_M0/GMAC0_MDC/UART9_RTSn_M0/SPI2_MOSI_M0/GPIO2_C3_d | I2S2_SCLK_RX_M0/GMAC0_RXD1/UART6_RTSn_M0/SPI1_MOSI_M0/GPIO2_B7_d | SDMMC0_D2/ARMJTAG_TCK/UART5_CTSn_M0/GPIO1_D7_u | SDMMC0_CMD/PWM10_M1/UART5_RX_M0/CAN0_TX_M1/GPIO2_A1_u | SDMMC0_CLK/TEST_CLKOUT/UART5_TX_M0/CAN0_RX_M1/GPIO2_A2_d | H
J | DDR_DQ4_A/DDR4_DQL7_A/LPDDR4_DQ4_A/DDR3_DQ4/LPDDR3_DQ13 | DDR_DQ5_A/DDR4_DQL5_A/LPDDR4_DQ5_A/DDR3_DQ5/LPDDR3_DQ12 | VSS_52 | DDR_DM1_A/DDR4_DMU_A/LPDDR4_DM1_A/DDR3_DM1/LPDDR3_DM3 | VSS_53 | DDR_DQ13_A/DDR4_DQU4_A/LPDDR4_DQ13_A/DDR3_DQ13/LPDDR3_DQ31 | DDR_DQ14_A/DDR4_DQU6_A/LPDDR4_DQ14_A/DDR3_DQ14/LPDDR3_DQ30 | DDR_AVSS | DDRPHY_VDDQ_6 | NP | DDRPHY_VDDQL_1 | DDRPHY_VDDQL_2 | NP | DDRPHY_VDDQL_3 | VDD_CPU_1 | NP | VSS_54 | VSS_55 | NP | VSS_56 | VCCIO4 | VSS_57 | SDMMC0_D3/ARMJTAG_TMS/UART5_RTSn_M0/GPIO2_A0_u | SDMMC0_D1/UART2_RX_M1/UART6_RX_M1/PWM9_M1/GPIO1_D6_u | SDMMC0_D0/UART2_TX_M1/UART6_TX_M1/PWM8_M1/GPIO1_D5_u | VSS_58 | AVSS_1 | EDP_TX_D0P | J
K | VSS_59 | DDR_DQ12_A/DDR4_DQU2_A/LPDDR4_DQ12_A/DDR3_DQ12/LPDDR3_DQ26 | NP | NP | NP | NP | NP | NP | NP | DDRPHY_VDDQL_4 | VSS_60 | VSS_61 | VSS_62 | VSS_63 | VDD_CPU_2 | VDD_CPU_3 | VDD_CPU_4 | VDD_CPU_5 | VSS_64 | NP | NP | NP | NP | NP | NP | NP | EDP_TX_D0N | EDP_TX_D1P | K
L | DDR_DQS1N_A/DDR4_DQSU_N_A/LPDDR4_DQS1N_A/DDR3_DQS1N/LPDDR3_DQS3N | DDR_DQS1P_A/DDR4_DQSU_P_A/LPDDR4_DQS1P_A/DDR3_DQS1P/LPDDR3_DQS3P | VSS_65 | DDR_DQ15_A/DDR4_DQU0_A/LPDDR4_DQ15_A/DDR3_DQ15/LPDDR3_DQ27 | VSS_66 | DDR_DQ11_A/DDR4_DQU5_A/LPDDR4_DQ11_A/DDR3_DQ11/LPDDR3_DQ29 | DDR_DQ10_A/DDR4_DQU7_A/LPDDR4_DQ10_A/DDR3_DQ10/LPDDR3_DQ28 | VSS_67 | DDRPHY_VDDQ_7 | DDRPHY_VDDQL_5 | VSS_68 | VDD_LOGIC_1 | VSS_69 | VSS_70 | VDD_CPU_6 | VDD_CPU_7 | VDD_CPU_8 | VDD_CPU_9 | VSS_71 | VSS_72 | VSS_73 | VCCIO3 | USB3_OTG0_ID | AVSS_2 | EDP_TX_AUXP | AVSS_3 | EDP_TX_D1N | EDP_TX_D2P | L
M | DDR_DQ8_A/DDR4_DQU3_A/LPDDR4_DQ8_A/DDR3_DQ8/LPDDR3_DQ25 | VSS_74 | VSS_75 | DDR_ECC_DQ1 | DDR_ECC_DQ2 | VSS_76 | DDR_ECC_DQ4 | VSS_77 | DDRPHY_VDDQ_8 | DDRPHY_VDDQL_6 | VSS_78 | VDD_LOGIC_2 | VSS_79 | VSS_80 | VDD_CPU_COM | VSS_81 | VDD_CPU_10 | VSS_82 | VDD_NPU_1 | EDP_TX_AVDD_0V9 | AVSS_4 | EDP_TX_AVDD_1V8 | USB3_AVDD_3V3 | USB3_OTG0_VBUSDET | EDP_TX_AUXN | AVSS_5 | EDP_TX_D2N | EDP_TX_D3P | M
N | VSS_83 | DDR_DQ9_A/DDR4_DQU1_A/LPDDR4_DQ9_A/DDR3_DQ9/LPDDR3_DQ24 | NP | NP | NP | NP | NP | NP | NP | SYSPLL_AVDD_1V8 | SYSPLL_AVSS | VSS_84 | VDD_LOGIC_3 | VSS_85 | VSS_86 | VDD_LOGIC_4 | VSS_87 | VSS_88 | VDD_NPU_2 | NP | NP | NP | NP | NP | NP | NP | EDP_TX_D3N | AVSS_6 | N
P | DDR_ECC_DQS_N | DDR_ECC_DQS_P | VSS_89 | DDR_ECC_DQ6 | DDR_ECC_DQ0 | VSS_90 | DDR_ECC_DM | DDR_VREFOUT | USB2_AVDD_1V8 | USB2_AVDD_3V3 | SYSPLL_AVDD_0V9 | VSS_91 | VDD_LOGIC_5 | VSS_92 | VSS_93 | VDD_LOGIC_6 | VSS_94 | VDD_NPU_3 | VDD_NPU_4 | VDD_NPU_5 | AVSS_7 | USB3_AVDD_0V9 | USB3_AVDD_1V8 | USB3_HOST1_DP | USB3_HOST1_DM | AVSS_8 | USB3_OTG0_DP | USB3_OTG0_DM | P
R | USB2_HOST2_DM | USB2_HOST2_DP | VSS_95 | DDR_ECC_DQ7 | DDR_ECC_DQ3 | VSS_96 | DDR_ECC_DQ5 | USB2_AVDD_0V9 | VCCIO6_1 | VSS_97 | VSS_98 | VDD_LOGIC_7 | VDD_GPU_1 | VSS_99 | VSS_100 | VDD_LOGIC_8 | VSS_101 | VSS_102 | VSS_103 | MULTI_PHY_AVDD_0V9_1 | MULTI_PHY_AVDD_0V9_2 | MULTI_PHY_AVDD_1V8 | AVSS_9 | MULTI_PHY0_REFCLKP | MULTI_PHY0_REFCLKN | AVSS_10 | USB3_OTG0_SSRXN/SATA0_RXN | USB3_OTG0_SSRXP/SATA0_RXP | R
T | USB2_HOST3_DM | USB2_HOST3_DP | NP | NP | NP | NP | NP | NP | NP | VSS_104 | VSS_105 | VDD_LOGIC_9 | VDD_GPU_2 | VSS_106 | VSS_107 | VDD_LOGIC_10 | VSS_108 | VSS_109 | VSS_110 | NP | NP | NP | NP | NP | NP | NP | USB3_OTG0_SSTXN/SATA0_TXN | USB3_OTG0_SSTXP/SATA0_TXP | T
U | VSS_111 | CIF_CLKIN/EBC_SDCLK/GMAC1_MCLKINOUT_M1/UART1_CTSn_M1/I2S2_SCLK_RX_M1/GPIO4_C1_d | CIF_CLKOUT/EBC_GDCLK/PWM11_IR_M1/GPIO4_C0_d | CIF_VSYNC/EBC_SDOE/GMAC1_MDIO_M1/I2S2_SCLK_TX_M1/GPIO4_B7_d | CIF_HREF/EBC_SDLE/GMAC1_MDC_M1/UART1_RTSn_M1/I2S2_MCLK_M1/GPIO4_B6_d | VSS_112 | VSS_113 | VSS_114 | VCCIO6_2 | VSS_115 | VDD_GPU_3 | VDD_GPU_4 | VDD_GPU_5 | VSS_116 | VSS_117 | VSS_118 | VSS_119 | VSS_120 | PCIE30_RESREF | PCIE30_AVDD_0V9_2 | PCIE30_AVDD_0V9_1 | PCIE30_AVDD_1V8 | AVSS_11 | MULTI_PHY1_REFCLKN | MULTI_PHY1_REFCLKP | AVSS_12 | USB3_HOST1_SSRXN/SATA1_RXN/QSGMII_RXN_M0 | USB3_HOST1_SSRXP/SATA1_RXP/QSGMII_RXP_M0 | U
V | I2C4_SCL_M0/EBC_GDOE/ETH1_REFCLKO_25M_M1/SPI3_CLK_M0/I2S2_SDO_M1/GPIO4_B3_d | ISP_PRELIGHT_TRIG/EBC_SDCE3/GMAC1_RXDV_CRS_M1/I2S1_SDO2_M1/GPIO4_B1_d | VSS_121 | I2C4_SDA_M0/EBC_VCOM/GMAC1_RXER_M1/SPI3_MOSI_M0/I2S2_SDI_M1/GPIO4_B2_d | I2C2_SCL_M1/EBC_SDSHR/CAN2_TX_M0/I2S1_SDO3_M1/GPIO4_B5_d | I2C2_SDA_M1/EBC_GDSP/CAN2_RX_M0/ISP_FLASH_TRIGIN/VOP_BT656_CLK_M1/GPIO4_B4_d | CAM_CLKOUT1/EBC_SDCE2/GMAC1_RXD1_M1/SPI3_MISO_M0/I2S1_SDO1_M1/GPIO4_B0_d | VSS_122 | VSS_123 | VCCIO5_1 | VCCIO5_2 | VCCIO7 | VSS_124 | AVSS_13 | AVSS_14 | AVSS_15 | HDMI_TX_AVDD_0V9_1 | HDMI_TX_AVDD_0V9_2 | PMU_VDD_LOGIC_0V9 | PMUPLL_AVSS | PMUPLL_AVDD_0V9 | AVSS_16 | AVSS_17 | PCIE20_REFCLKP | PCIE20_REFCLKN | AVSS_18 | USB3_HOST1_SSTXN/SATA1_TXN/QSGMII_TXN_M0 | USB3_HOST1_SSTXP/SATA1_TXP/QSGMII_TXP_M0 | V
W | CAM_CLKOUT0/EBC_SDCE1/GMAC1_RXD0_M1/SPI3_CS1_M0/I2S1_LRCK_RX_M1/GPIO4_A7_d | ISP_FLASHTRIGOUT/EBC_SDCE0/GMAC1_TXEN_M1/SPI3_CS0_M0/I2S1_SCLK_RX_M1/GPIO4_A6_d | NP | NP | NP | NP | NP | NP | NP | VSS_125 | VSS_126 | VSS_127 | VSS_128 | MIPI_CSI_RX_AVDD_0V9 | MIPI_DSI_TX1_AVDD_0V9 | MIPI_DSI_TX0/LVDS_TX0_AVDD_0V9 | AVSS_19 | HDMI_TX_AVDD_1V8 | PMUIO2 | NP | NP | NP | NP | NP | NP | NP | PCIE20_TXP/SATA2_TXP/QSGMII_TXP_M1 | PCIE20_TXN/SATA2_TXN/QSGMII_TXN_M1 | W
Y | CIF_D15/EBC_SDDO15/GMAC1_TXD1_M1/UART9_RX_M2/I2S2_LRCK_RX_M1/GPIO4_A5_d | CIF_D14/EBC_SDDO14/GMAC1_TXD0_M1/UART9_TX_M2/I2S2_LRCK_TX_M1/GPIO4_A4_d | CIF_D13/EBC_SDDO13/GMAC1_RXCLK_M1/UART7_RX_M2/PDM_SDI3_M1/GPIO4_A3_d | CIF_D12/EBC_SDDO12/GMAC1_RXD3_M1/UART7_TX_M2/PDM_SDI2_M1/GPIO4_A2_d | CIF_D9/EBC_SDDO9/GMAC1_TXD3_M1/UART1_RX_M1/PDM_SDI0_M1/GPIO3_D7_d | CIF_D8/EBC_SDDO8/GMAC1_TXD2_M1/UART1_TX_M1/PDM_CLK0_M1/GPIO3_D6_d | CIF_D4/EBC_SDDO4/SDMMC2_CMD_M0/I2S1_SDI0_M1/VOP_BT656_D4_M1/GPIO3_D2_d | VSS_129 | VSS_130 | NP | VSS_131 | VSS_132 | NP | MIPI_CSI_RX_AVDD_1V8 | MIPI_DSI_TX1_AVDD_1V8 | NP | MIPI_DSI_TX0/LVDS_TX0_AVDD_1V8 | AVSS_20 | NP | PMUIO1 | PMUPLL_AVDD_1V8 | SDMMC0_DET/SATA_CP_DET/PCIE30X1_CLKREQn_M0/GPIO0_A4_u | AVSS_21 | AVSS_22 | PCIE30_REFCLKP_IN | AVSS_23 | PCIE20_RXP/SATA2_RXP/QSGMII_RXP_M1 | PCIE20_RXN/SATA2_RXN/QSGMII_RXN_M1 | Y
AA | CIF_D6/EBC_SDDO6/SDMMC2_DET_M0/I2S1_SDI2_M1/VOP_BT656_D6_M1/GPIO3_D4_d | CIF_D11/EBC_SDDO11/GMAC1_RXD2_M1/PDM_SDI1_M1/GPIO4_A1_d | CIF_D10/EBC_SDDO10/GMAC1_TXCLK_M1/PDM_CLK1_M1/GPIO4_A0_d | VSS_133 | CIF_D7/EBC_SDDO7/SDMMC2_PWREN_M0/I2S1_SDI3_M1/VOP_BT656_D7_M1/GPIO3_D5_d | CIF_D1/EBC_SDDO1/SDMMC2_D1_M0/I2S1_SCLK_TX_M1/VOP_BT656_D1_M1/GPIO3_C7_d | LCDC_VSYNC/VOP_BT1120_D14/SPI1_MISO_M1/UART5_TX_M1/I2S1_SDO3_M2/GPIO3_C2_d | NP | VSS_134 | NP | PWM15_IR_M1/SPI3_MOSI_M1/CAN1_TX_M1/PCIE30X2_WAKEn_M2/I2S3_SCLK_M1/GPIO4_C3_d | AVSS_24 | NP | AVSS_25 | AVSS_26 | NP | AVSS_27 | HDMI_TX_REXT | NP | I2C2_SDA_M0/SPI0_MOSI_M0/PCIE20_PERSTn_M0/PWM2_M1/GPIO0_B6_u | NP | GPIO0_A3_u | VSS_135 | AVSS_28 | PCIE30_REFCLKN_IN | AVSS_29 | PCIE30_TX0N | PCIE30_TX0P | AA
AB | CIF_D3/EBC_SDDO3/SDMMC2_D3_M0/I2S1_SDO0_M1/VOP_BT656_D3_M1/GPIO3_D1_d | VSS_136 | NP | NP | CIF_D2/EBC_SDDO2/SDMMC2_D2_M0/I2S1_LRCK_TX_M1/VOP_BT656_D2_M1/GPIO3_D0_d | VSS_137 | NP | LCDC_D8/VOP_BT1120_D0/SPI1_CS0_M1/PCIE30X1_PERSTn_M1/SDMMC2_D0_M1/GPIO3_A1_d | GPIO4_D2_d | NP | AVSS_30 | AVSS_31 | NP | AVSS_32 | AVSS_33 | NP | AVSS_34 | HDMI_TX_HPDIN | NP | I2C1_SDA/CAN0_RX_M0/PCIE20_BUTTONRSTn/MCU_JTAG_TCK/GPIO0_B4_u | I2C0_SDA/GPIO0_B2_u | NP | GPIO0_D4_d | TVSS | NP | NP | PCIE30_TX1N | PCIE30_TX1P | AB
AC | CIF_D5/EBC_SDDO5/SDMMC2_CLK_M0/I2S1_SDI1_M1/VOP_BT656_D5_M1/GPIO3_D3_d | PWM15_IR_M0/SPDIF_TX_M1/GMAC1_MDIO_M0/UART7_RX_M1/I2S1_LRCK_RX_M2/GPIO3_C5_d | PWM14_M0/VOP_PWM_M1/GMAC1_MDC_M0/UART7_TX_M1/PDM_CLK1_M2/GPIO3_C4_d | LCDC_DEN/VOP_BT1120_D15/SPI1_CLK_M1/UART5_RX_M1/I2S1_SCLK_RX_M2/GPIO3_C3_d | CIF_D0/EBC_SDDO0/SDMMC2_D0_M0/I2S1_MCLK_M1/VOP_BT656_D0_M1/GPIO3_C6_d | NP | LCDC_D3/VOP_BT656_D3_M0/SPI0_CLK_M1/PCIE30X1_WAKEn_M1/I2S1_SDI0_M2/GPIO2_D3_d | LCDC_D2/VOP_BT656_D2_M0/SPI0_CS0_M1/PCIE30X1_CLKREQn_M1/I2S1_LRCK_TX_M2/GPIO2_D2_d | AVSS_35 | NP | AVSS_36 | AVSS_37 | NP | MIPI_DSI_TX1_D2N | AVSS_38 | NP | MIPI_DSI_TX1_D1N | AVSS_39 | NP | UART2_RX_M0/GPIO0_D0_u | PWM6/SPI0_MISO_M0/PCIE30X2_WAKEn_M0/GPIO0_C5_d | I2C2_SCL_M0/SPI0_CLK_M0/PCIE20_WAKEn_M0/PWM1_M1/GPIO0_B5_u | NP | GPIO0_D6_d | AVSS_40 | AVSS_41 | PCIE30_RX0N | PCIE30_RX0P | AC
AD | LCDC_HSYNC/VOP_BT1120_D13/SPI1_MOSI_M1/PCIE20_PERSTn_M1/I2S1_SDO2_M2/GPIO3_C1_d | LCDC_D23/PWM13_M0/GMAC1_MCLKINOUT_M0/UART3_RX_M1/PDM_SDI3_M2/GPIO3_C0_d | VSS_138 | LCDC_D22/PWM12_M0/GMAC1_TXEN_M0/UART3_TX_M1/PDM_SDI2_M2/GPIO3_B7_d | NP | LCDC_D6/VOP_BT656_D6_M0/SPI2_MOSI_M1/PCIE30X2_PERSTn_M1/I2S1_SDI3_M2/GPIO2_D6_d | LCDC_D1/VOP_BT656_D1_M0/SPI0_MOSI_M1/PCIE20_WAKEn_M1/I2S1_SCLK_TX_M2/GPIO2_D1_d | PWM12_M1/SPI3_MISO_M1/SATA1_ACT_LED/UART9_TX_M1/I2S3_SDO_M1/GPIO4_C5_d | MIPI_CSI_RX_D3P | NP | MIPI_CSI_RX_D2N | MIPI_DSI_TX1_D3P | NP | MIPI_DSI_TX1_D2P | MIPI_DSI_TX1_CLKP | NP | MIPI_DSI_TX1_D1P | MIPI_DSI_TX1_D0P | NP | PWM7_IR/SPI0_CS0_M0/PCIE30X2_PERSTn_M0/GPIO0_C6_d | PWM5/SPI0_CS1_M0/UART0_RTSn/GPIO0_C4_d | PWM1_M0/GPUAVS/UART0_RX/GPIO0_C0_d | CLK32K_IN/CLK32K_OUT0/PCIE30X2_BUTTONRSTn/GPIO0_B0_u | NP | GPIO0_D5_d | AVSS_42 | PCIE30_RX1N | PCIE30_RX1P | AD
AE | LCDC_D19/VOP_BT1120_D10/GMAC1_RXER_M0/I2C5_SDA_M0/PDM_SDI1_M2/GPIO3_B4_d | LCDC_D20/VOP_BT1120_D11/GMAC1_TXD0_M0/I2C3_SCL_M1/PWM10_M0/GPIO3_B5_d | LCDC_D21/VOP_BT1120_D12/GMAC1_TXD1_M0/I2C3_SDA_M1/PWM11_IR_M0/GPIO3_B6_d | NP | LCDC_D9/VOP_BT1120_D1/GMAC1_TXD2_M0/I2S3_MCLK_M0/SDMMC2_D1_M1/GPIO3_A2_d | VSS_139 | NP | PWM13_M1/SPI3_CS0_M1/SATA0_ACT_LED/UART9_RX_M1/I2S3_SDI_M1/GPIO4_C6_d | MIPI_CSI_RX_D3N | NP | MIPI_CSI_RX_D2P | MIPI_DSI_TX1_D3N | NP | AVSS_43 | MIPI_DSI_TX1_CLKN | NP | AVSS_44 | MIPI_DSI_TX1_D0N | NP | AVSS_45 | VSS_140 | NP | PWM4/VOP_PWM_M0/PCIE30X1_PERSTn_M0/MCU_JTAG_TRSTn/GPIO0_C3_d | GPU_PWREN/SATA_CP_POD/PCIE30X2_CLKREQn_M0/GPIO0_A6_d | NP | GPIO0_D3_d | AVSS_46 | AVSS_47 | AE
AF | LCDC_D18/VOP_BT1120_D9/GMAC1_RXDV_CRS_M0/I2C5_SCL_M0/PDM_SDI0_M2/GPIO3_B3_d | LCDC_D17/VOP_BT1120_D8/GMAC1_RXD1_M0/UART4_TX_M1/PWM9_M0/GPIO3_B2_d | VSS_141 | LCDC_D11/VOP_BT1120_D3/GMAC1_RXD2_M0/I2S3_LRCK_M0/SDMMC2_D3_M1/GPIO3_A4_d | LCDC_D4/VOP_BT656_D4_M0/SPI2_CS1_M1/PCIE30X2_CLKREQn_M1/I2S1_SDI1_M2/GPIO2_D4_d | LCDC_D5/VOP_BT656_D5_M0/SPI2_CS0_M1/PCIE30X2_WAKEn_M1/I2S1_SDI2_M2/GPIO2_D5_d | NP | PWM14_M1/SPI3_CLK_M1/CAN1_RX_M1/PCIE30X2_CLKREQn_M2/I2S3_MCLK_M1/GPIO4_C2_d | AVSS_48 | NP | AVSS_49 | AVSS_50 | NP | AVSS_51 | AVSS_52 | NP | AVSS_53 | AVSS_54 | NP | AVSS_55 | AVSS_56 | NP | PWM2_M0/NPUAVS/UART0_TX/MCU_JTAG_TDI/GPIO0_C1_d | I2C0_SCL/GPIO0_B1_u | SDMMC0_PWREN/SATA_MP_SWITCH/PCIE20_CLKREQn_M0/GPIO0_A5_d | VSS_142 | XOUT24M | XIN24M | AF
AG | LCDC_D16/VOP_BT1120_D7/GMAC1_RXD0_M0/UART4_RX_M1/PWM8_M0/GPIO3_B1_d | LCDC_D15/VOP_BT1120_D6/ETH1_REFCLKO_25M_M0/SDMMC2_PWREN_M1/GPIO3_B0_d | LCDC_D13/VOP_BT1120_CLK/GMAC1_TXCLK_M0/I2S3_SDI_M0/SDMMC2_CLK_M1/GPIO3_A6_d | LCDC_D10/VOP_BT1120_D2/GMAC1_TXD3_M0/I2S3_SCLK_M0/SDMMC2_D2_M1/GPIO3_A3_d | VSS_143 | LCDC_D0/VOP_BT656_D0_M0/SPI0_MISO_M1/PCIE20_CLKREQn_M1/I2S1_MCLK_M2/GPIO2_D0_d | HDMITX_SDA/I2C5_SDA_M1/GPIO4_D0_u | HDMITX_SCL/I2C5_SCL_M1/GPIO4_C7_u | MIPI_CSI_RX_CLK1P | MIPI_CSI_RX_CLK0P | MIPI_CSI_RX_D1P | MIPI_CSI_RX_D0P | MIPI_DSI_TX0_D3N/LVDS_TX0_D3N | MIPI_DSI_TX0_D2N/LVDS_TX0_D2N | MIPI_DSI_TX0_CLKN/LVDS_TX0_CLKN | MIPI_DSI_TX0_D1N/LVDS_TX0_D1N | MIPI_DSI_TX0_D0N/LVDS_TX0_D0N | AVSS_57 | HDMI_TX_CLKN | HDMI_TX_D0P | HDMI_TX_D1P | HDMI_TX_D2P | PWM3_IR/EDP_HPDIN_M1/PCIE30X1_WAKEn_M0/MCU_JTAG_TMS/GPIO0_C2_d | I2C1_SCL/CAN0_TX_M0/PCIE30X1_BUTTONRSTn/MCU_JTAG_TDO/GPIO0_B3_u | FLASH_VOL_SEL/GPIO0_A7_u | TSADC_SHUT_M0/TSADC_SHUT_ORG/GPIO0_A1_z | REFCLK_OUT/GPIO0_A0_d | PMIC_SLEEP/TSADC_SHUT_M1/GPIO0_A2_d | AG
AH | VSS_144 | LCDC_D14/VOP_BT1120_D5/GMAC1_RXCLK_M0/SDMMC2_DET_M1/GPIO3_A7_d | LCDC_D12/VOP_BT1120_D4/GMAC1_RXD3_M0/I2S3_SDO_M0/SDMMC2_CMD_M1/GPIO3_A5_d | LCDC_CLK/VOP_BT656_CLK_M0/SPI2_CLK_M1/UART8_RX_M1/I2S1_SDO1_M2/GPIO3_A0_d | LCDC_D7/VOP_BT656_D7_M0/SPI2_MISO_M1/UART8_TX_M1/I2S1_SDO0_M2/GPIO2_D7_d | HDMITX_CEC_M0/SPI3_CS1_M1/GPIO4_D1_u | EDP_HPDIN_M0/SPDIF_TX_M2/SATA2_ACT_LED/PCIE30X2_PERSTn_M2/I2S3_LRCK_M1/GPIO4_C4_d | VSS_145 | MIPI_CSI_RX_CLK1N | MIPI_CSI_RX_CLK0N | MIPI_CSI_RX_D1N | MIPI_CSI_RX_D0N | MIPI_DSI_TX0_D3P/LVDS_TX0_D3P | MIPI_DSI_TX0_D2P/LVDS_TX0_D2P | MIPI_DSI_TX0_CLKP/LVDS_TX0_CLKP | MIPI_DSI_TX0_D1P/LVDS_TX0_D1P | MIPI_DSI_TX0_D0P/LVDS_TX0_D0P | AVSS_58 | HDMI_TX_CLKP | HDMI_TX_D0N | HDMI_TX_D1N | HDMI_TX_D2N | AVSS_59 | UART2_TX_M0/GPIO0_D1_u | HDMITX_CEC_M1/PWM0_M1/UART0_CTSn/GPIO0_C7_d | PWM0_M0/CPUAVS/GPIO0_B7_d | nPOR_u | VSS_146 | AH
| 1 | 2 | 3 | 4 | 5 | 6 | 7 | 8 | 9 | 10 | 11 | 12 | 13 | 14 | 15 | 16 | 17 | 18 | 19 | 20 | 21 | 22 | 23 | 24 | 25 | 26 | 27 | 28
RK3568 Ball Assign 19x19mm_0.65pitch_636Balls

## 05.PinOut List
Pin Number | Pin Name | Power Domain | Support Voltage | Pin type | Default Pin type | Default IO Pull | Pull Resistor,Normal | Support Drive strength | Default IO Driver strength | Support Schmitt trigger | Support Interruptable | Function Description | [5 empty] | NVR DEMO
[12 empty] | Function 0 | Function 1 | Function 2 | Function 3 | Function 4 | Function 5 | NVR DEMO Signal Name | Direction | IO Pull Config | Description
Part A | CPU/Logic/GPU/NPU Power | 31
J15 | VDD_CPU_1 | VDD_CPU | Min:TBD, Default：0.9V, Max:TBD | PI | -- | -- | -- | -- | -- | -- | -- | VDD_CPU | [5 empty] | VDD_CPU | PI | N/A | ARM core power supply
K15 | VDD_CPU_2 |  |  | PI | -- | -- | -- | -- | -- | -- | -- | VDD_CPU | [5 empty] | VDD_CPU | PI | N/A | ARM core power supply
K16 | VDD_CPU_3 |  |  | PI | -- | -- | -- | -- | -- | -- | -- | VDD_CPU | [5 empty] | VDD_CPU | PI | N/A | ARM core power supply
K17 | VDD_CPU_4 |  |  | PI | -- | -- | -- | -- | -- | -- | -- | VDD_CPU | [5 empty] | VDD_CPU | PI | N/A | ARM core power supply
K18 | VDD_CPU_5 |  |  | PI | -- | -- | -- | -- | -- | -- | -- | VDD_CPU | [5 empty] | VDD_CPU | PI | N/A | ARM core power supply
L15 | VDD_CPU_6 |  |  | PI | -- | -- | -- | -- | -- | -- | -- | VDD_CPU | [5 empty] | VDD_CPU | PI | N/A | ARM core power supply
L16 | VDD_CPU_7 |  |  | PI | -- | -- | -- | -- | -- | -- | -- | VDD_CPU | [5 empty] | VDD_CPU | PI | N/A | ARM core power supply
L17 | VDD_CPU_8 |  |  | PI | -- | -- | -- | -- | -- | -- | -- | VDD_CPU | [5 empty] | VDD_CPU | PI | N/A | ARM core power supply
L18 | VDD_CPU_9 |  |  | PI | -- | -- | -- | -- | -- | -- | -- | VDD_CPU | [5 empty] | VDD_CPU | PI | N/A | ARM core power supply
M17 | VDD_CPU_10 |  |  | PI | -- | -- | -- | -- | -- | -- | -- | VDD_CPU | [5 empty] | VDD_CPU | PI | N/A | ARM core power supply
M15 | VDD_CPU_COM |  |  | PI | -- | -- | -- | -- | -- | -- | -- | VDD_CPU_COM | [5 empty] | VDD_CPU_COM | PI | N/A | ARM core power feedback ouput
L12 | VDD_LOGIC_1 | VDD_LOGIC | Min:TBD, Default：0.9V, Max:TBD | PI | -- | -- | -- | -- | -- | -- | -- | VDD_LOGIC | [5 empty] | VDD_LOGIC/GPU | PI | N/A | Logic power supply
M12 | VDD_LOGIC_2 |  |  | PI | -- | -- | -- | -- | -- | -- | -- | VDD_LOGIC | [5 empty] | VDD_LOGIC/GPU | PI | N/A | Logic power supply
N13 | VDD_LOGIC_3 |  |  | PI | -- | -- | -- | -- | -- | -- | -- | VDD_LOGIC | [5 empty] | VDD_LOGIC/GPU | PI | N/A | Logic power supply
N16 | VDD_LOGIC_4 |  |  | PI | -- | -- | -- | -- | -- | -- | -- | VDD_LOGIC | [5 empty] | VDD_LOGIC/GPU | PI | N/A | Logic power supply
P13 | VDD_LOGIC_5 |  |  | PI | -- | -- | -- | -- | -- | -- | -- | VDD_LOGIC | [5 empty] | VDD_LOGIC/GPU | PI | N/A | Logic power supply
P16 | VDD_LOGIC_6 |  |  | PI | -- | -- | -- | -- | -- | -- | -- | VDD_LOGIC | [5 empty] | VDD_LOGIC/GPU | PI | N/A | Logic power supply
R12 | VDD_LOGIC_7 |  |  | PI | -- | -- | -- | -- | -- | -- | -- | VDD_LOGIC | [5 empty] | VDD_LOGIC/GPU | PI | N/A | Logic power supply
R16 | VDD_LOGIC_8 |  |  | PI | -- | -- | -- | -- | -- | -- | -- | VDD_LOGIC | [5 empty] | VDD_LOGIC/GPU | PI | N/A | Logic power supply
T12 | VDD_LOGIC_9 |  |  | PI | -- | -- | -- | -- | -- | -- | -- | VDD_LOGIC | [5 empty] | VDD_LOGIC/GPU | PI | N/A | Logic power supply
T16 | VDD_LOGIC_10 |  |  | PI | -- | -- | -- | -- | -- | -- | -- | VDD_LOGIC | [5 empty] | VDD_LOGIC/GPU | PI | N/A | Logic power supply
R13 | VDD_GPU_1 | VDD_GPU | Min:TBD, Default：0.9V, Max:TBD | PI | -- | -- | -- | -- | -- | -- | -- | VDD_GPU | [5 empty] | VDD_LOGIC/GPU | PI | N/A | GPU power supply
T13 | VDD_GPU_2 |  |  | PI | -- | -- | -- | -- | -- | -- | -- | VDD_GPU | [5 empty] | VDD_LOGIC/GPU | PI | N/A | GPU power supply
U11 | VDD_GPU_3 |  |  | PI | -- | -- | -- | -- | -- | -- | -- | VDD_GPU | [5 empty] | VDD_LOGIC/GPU | PI | N/A | GPU power supply
U12 | VDD_GPU_4 |  |  | PI | -- | -- | -- | -- | -- | -- | -- | VDD_GPU | [5 empty] | VDD_LOGIC/GPU | PI | N/A | GPU power supply
U13 | VDD_GPU_5 |  |  | PI | -- | -- | -- | -- | -- | -- | -- | VDD_GPU | [5 empty] | VDD_LOGIC/GPU | PI | N/A | GPU power supply
M19 | VDD_NPU_1 | VDD_NPU | Min:TBD, Default：0.9V, Max:TBD | PI | -- | -- | -- | -- | -- | -- | -- | VDD_NPU | [5 empty] | VDD_NPU | PI | N/A | NPU power supply
N19 | VDD_NPU_2 |  |  | PI | -- | -- | -- | -- | -- | -- | -- | VDD_NPU | [5 empty] | VDD_NPU | PI | N/A | NPU power supply
P18 | VDD_NPU_3 |  |  | PI | -- | -- | -- | -- | -- | -- | -- | VDD_NPU | [5 empty] | VDD_NPU | PI | N/A | NPU power supply
P19 | VDD_NPU_4 |  |  | PI | -- | -- | -- | -- | -- | -- | -- | VDD_NPU | [5 empty] | VDD_NPU | PI | N/A | NPU power supply
P20 | VDD_NPU_5 |  |  | PI | -- | -- | -- | -- | -- | -- | -- | VDD_NPU | [5 empty] | VDD_NPU | PI | N/A | NPU power supply
Part B | VSS | 65
A1 | VSS_1 | VSS | -- | G | -- | -- | -- | -- | -- | -- | -- | VSS | [5 empty] | VSS | G | N/A | Digital ground
A3 | VSS_2 | VSS | -- | G | -- | -- | -- | -- | -- | -- | -- | VSS | [5 empty] | VSS | G | N/A | Digital ground
A6 | VSS_3 | VSS | -- | G | -- | -- | -- | -- | -- | -- | -- | VSS | [5 empty] | VSS | G | N/A | Digital ground
A10 | VSS_4 | VSS | -- | G | -- | -- | -- | -- | -- | -- | -- | VSS | [5 empty] | VSS | G | N/A | Digital ground
A14 | VSS_5 | VSS | -- | G | -- | -- | -- | -- | -- | -- | -- | VSS | [5 empty] | VSS | G | N/A | Digital ground
A18 | VSS_6 | VSS | -- | G | -- | -- | -- | -- | -- | -- | -- | VSS | [5 empty] | VSS | G | N/A | Digital ground
A28 | VSS_7 | VSS | -- | G | -- | -- | -- | -- | -- | -- | -- | VSS | [5 empty] | VSS | G | N/A | Digital ground
B5 | VSS_8 | VSS | -- | G | -- | -- | -- | -- | -- | -- | -- | VSS | [5 empty] | VSS | G | N/A | Digital ground
B9 | VSS_9 | VSS | -- | G | -- | -- | -- | -- | -- | -- | -- | VSS | [5 empty] | VSS | G | N/A | Digital ground
B12 | VSS_10 | VSS | -- | G | -- | -- | -- | -- | -- | -- | -- | VSS | [5 empty] | VSS | G | N/A | Digital ground
B16 | VSS_11 | VSS | -- | G | -- | -- | -- | -- | -- | -- | -- | VSS | [5 empty] | VSS | G | N/A | Digital ground
B23 | VSS_12 | VSS | -- | G | -- | -- | -- | -- | -- | -- | -- | VSS | [5 empty] | VSS | G | N/A | Digital ground
B26 | VSS_13 | VSS | -- | G | -- | -- | -- | -- | -- | -- | -- | VSS | [5 empty] | VSS | G | N/A | Digital ground
C3 | VSS_14 | VSS | -- | G | -- | -- | -- | -- | -- | -- | -- | VSS | [5 empty] | VSS | G | N/A | Digital ground
C6 | VSS_15 | VSS | -- | G | -- | -- | -- | -- | -- | -- | -- | VSS | [5 empty] | VSS | G | N/A | Digital ground
C8 | VSS_16 | VSS | -- | G | -- | -- | -- | -- | -- | -- | -- | VSS | [5 empty] | VSS | G | N/A | Digital ground
C9 | VSS_17 | VSS | -- | G | -- | -- | -- | -- | -- | -- | -- | VSS | [5 empty] | VSS | G | N/A | Digital ground
C11 | VSS_18 | VSS | -- | G | -- | -- | -- | -- | -- | -- | -- | VSS | [5 empty] | VSS | G | N/A | Digital ground
C12 | VSS_19 | VSS | -- | G | -- | -- | -- | -- | -- | -- | -- | VSS | [5 empty] | VSS | G | N/A | Digital ground
C14 | VSS_20 | VSS | -- | G | -- | -- | -- | -- | -- | -- | -- | VSS | [5 empty] | VSS | G | N/A | Digital ground
C15 | VSS_21 | VSS | -- | G | -- | -- | -- | -- | -- | -- | -- | VSS | [5 empty] | VSS | G | N/A | Digital ground
C17 | VSS_22 | VSS | -- | G | -- | -- | -- | -- | -- | -- | -- | VSS | [5 empty] | VSS | G | N/A | Digital ground
C18 | VSS_23 | VSS | -- | G | -- | -- | -- | -- | -- | -- | -- | VSS | [5 empty] | VSS | G | N/A | Digital ground
C25 | VSS_24 | VSS | -- | G | -- | -- | -- | -- | -- | -- | -- | VSS | [5 empty] | VSS | G | N/A | Digital ground
D2 | VSS_25 | VSS | -- | G | -- | -- | -- | -- | -- | -- | -- | VSS | [5 empty] | VSS | G | N/A | Digital ground
D3 | VSS_26 | VSS | -- | G | -- | -- | -- | -- | -- | -- | -- | VSS | [5 empty] | VSS | G | N/A | Digital ground
D11 | VSS_27 | VSS | -- | G | -- | -- | -- | -- | -- | -- | -- | VSS | [5 empty] | VSS | G | N/A | Digital ground
D28 | VSS_28 | VSS | -- | G | -- | -- | -- | -- | -- | -- | -- | VSS | [5 empty] | VSS | G | N/A | Digital ground
E3 | VSS_29 | VSS | -- | G | -- | -- | -- | -- | -- | -- | -- | VSS | [5 empty] | VSS | G | N/A | Digital ground
E7 | VSS_30 | VSS | -- | G | -- | -- | -- | -- | -- | -- | -- | VSS | [5 empty] | VSS | G | N/A | Digital ground
F1 | VSS_31 | VSS | -- | G | -- | -- | -- | -- | -- | -- | -- | VSS | [5 empty] | VSS | G | N/A | Digital ground
F3 | VSS_32 | VSS | -- | G | -- | -- | -- | -- | -- | -- | -- | VSS | [5 empty] | VSS | G | N/A | Digital ground
F9 | VSS_33 | VSS | -- | G | -- | -- | -- | -- | -- | -- | -- | VSS | [5 empty] | VSS | G | N/A | Digital ground
F12 | VSS_34 | VSS | -- | G | -- | -- | -- | -- | -- | -- | -- | VSS | [5 empty] | VSS | G | N/A | Digital ground
F14 | VSS_35 | VSS | -- | G | -- | -- | -- | -- | -- | -- | -- | VSS | [5 empty] | VSS | G | N/A | Digital ground
F15 | VSS_36 | VSS | -- | G | -- | -- | -- | -- | -- | -- | -- | VSS | [5 empty] | VSS | G | N/A | Digital ground
F17 | VSS_37 | VSS | -- | G | -- | -- | -- | -- | -- | -- | -- | VSS | [5 empty] | VSS | G | N/A | Digital ground
G5 | VSS_38 | VSS | -- | G | -- | -- | -- | -- | -- | -- | -- | VSS | [5 empty] | VSS | G | N/A | Digital ground
G6 | VSS_39 | VSS | -- | G | -- | -- | -- | -- | -- | -- | -- | VSS | [5 empty] | VSS | G | N/A | Digital ground
G8 | VSS_40 | VSS | -- | G | -- | -- | -- | -- | -- | -- | -- | VSS | [5 empty] | VSS | G | N/A | Digital ground
G9 | VSS_41 | VSS | -- | G | -- | -- | -- | -- | -- | -- | -- | VSS | [5 empty] | VSS | G | N/A | Digital ground
G11 | VSS_42 | VSS | -- | G | -- | -- | -- | -- | -- | -- | -- | VSS | [5 empty] | VSS | G | N/A | Digital ground
G12 | VSS_43 | VSS | -- | G | -- | -- | -- | -- | -- | -- | -- | VSS | [5 empty] | VSS | G | N/A | Digital ground
G14 | VSS_44 | VSS | -- | G | -- | -- | -- | -- | -- | -- | -- | VSS | [5 empty] | VSS | G | N/A | Digital ground
G15 | VSS_45 | VSS | -- | G | -- | -- | -- | -- | -- | -- | -- | VSS | [5 empty] | VSS | G | N/A | Digital ground
G17 | VSS_46 | VSS | -- | G | -- | -- | -- | -- | -- | -- | -- | VSS | [5 empty] | VSS | G | N/A | Digital ground
G18 | VSS_47 | VSS | -- | G | -- | -- | -- | -- | -- | -- | -- | VSS | [5 empty] | VSS | G | N/A | Digital ground
G24 | VSS_48 | VSS | -- | G | -- | -- | -- | -- | -- | -- | -- | VSS | [5 empty] | VSS | G | N/A | Digital ground
H2 | VSS_49 | VSS | -- | G | -- | -- | -- | -- | -- | -- | -- | VSS | [5 empty] | VSS | G | N/A | Digital ground
H3 | VSS_50 | VSS | -- | G | -- | -- | -- | -- | -- | -- | -- | VSS | [5 empty] | VSS | G | N/A | Digital ground
H6 | VSS_51 | VSS | -- | G | -- | -- | -- | -- | -- | -- | -- | VSS | [5 empty] | VSS | G | N/A | Digital ground
J3 | VSS_52 | VSS | -- | G | -- | -- | -- | -- | -- | -- | -- | VSS | [5 empty] | VSS | G | N/A | Digital ground
J5 | VSS_53 | VSS | -- | G | -- | -- | -- | -- | -- | -- | -- | VSS | [5 empty] | VSS | G | N/A | Digital ground
J17 | VSS_54 | VSS | -- | G | -- | -- | -- | -- | -- | -- | -- | VSS | [5 empty] | VSS | G | N/A | Digital ground
J18 | VSS_55 | VSS | -- | G | -- | -- | -- | -- | -- | -- | -- | VSS | [5 empty] | VSS | G | N/A | Digital ground
J20 | VSS_56 | VSS | -- | G | -- | -- | -- | -- | -- | -- | -- | VSS | [5 empty] | VSS | G | N/A | Digital ground
J22 | VSS_57 | VSS | -- | G | -- | -- | -- | -- | -- | -- | -- | VSS | [5 empty] | VSS | G | N/A | Digital ground
J26 | VSS_58 | VSS | -- | G | -- | -- | -- | -- | -- | -- | -- | VSS | [5 empty] | VSS | G | N/A | Digital ground
K1 | VSS_59 | VSS | -- | G | -- | -- | -- | -- | -- | -- | -- | VSS | [5 empty] | VSS | G | N/A | Digital ground
K11 | VSS_60 | VSS | -- | G | -- | -- | -- | -- | -- | -- | -- | VSS | [5 empty] | VSS | G | N/A | Digital ground
K12 | VSS_61 | VSS | -- | G | -- | -- | -- | -- | -- | -- | -- | VSS | [5 empty] | VSS | G | N/A | Digital ground
K13 | VSS_62 | VSS | -- | G | -- | -- | -- | -- | -- | -- | -- | VSS | [5 empty] | VSS | G | N/A | Digital ground
K14 | VSS_63 | VSS | -- | G | -- | -- | -- | -- | -- | -- | -- | VSS | [5 empty] | VSS | G | N/A | Digital ground
K19 | VSS_64 | VSS | -- | G | -- | -- | -- | -- | -- | -- | -- | VSS | [5 empty] | VSS | G | N/A | Digital ground
L3 | VSS_65 | VSS | -- | G | -- | -- | -- | -- | -- | -- | -- | VSS | [5 empty] | VSS | G | N/A | Digital ground
Part C | VSS | 65
L5 | VSS_66 | VSS | -- | G | -- | -- | -- | -- | -- | -- | -- | VSS | [5 empty] | VSS | G | N/A | Digital ground
L8 | VSS_67 | VSS | -- | G | -- | -- | -- | -- | -- | -- | -- | VSS | [5 empty] | VSS | G | N/A | Digital ground
L11 | VSS_68 | VSS | -- | G | -- | -- | -- | -- | -- | -- | -- | VSS | [5 empty] | VSS | G | N/A | Digital ground
L13 | VSS_69 | VSS | -- | G | -- | -- | -- | -- | -- | -- | -- | VSS | [5 empty] | VSS | G | N/A | Digital ground
L14 | VSS_70 | VSS | -- | G | -- | -- | -- | -- | -- | -- | -- | VSS | [5 empty] | VSS | G | N/A | Digital ground
L19 | VSS_71 | VSS | -- | G | -- | -- | -- | -- | -- | -- | -- | VSS | [5 empty] | VSS | G | N/A | Digital ground
L20 | VSS_72 | VSS | -- | G | -- | -- | -- | -- | -- | -- | -- | VSS | [5 empty] | VSS | G | N/A | Digital ground
L21 | VSS_73 | VSS | -- | G | -- | -- | -- | -- | -- | -- | -- | VSS | [5 empty] | VSS | G | N/A | Digital ground
M2 | VSS_74 | VSS | -- | G | -- | -- | -- | -- | -- | -- | -- | VSS | [5 empty] | VSS | G | N/A | Digital ground
M3 | VSS_75 | VSS | -- | G | -- | -- | -- | -- | -- | -- | -- | VSS | [5 empty] | VSS | G | N/A | Digital ground
M6 | VSS_76 | VSS | -- | G | -- | -- | -- | -- | -- | -- | -- | VSS | [5 empty] | VSS | G | N/A | Digital ground
M8 | VSS_77 | VSS | -- | G | -- | -- | -- | -- | -- | -- | -- | VSS | [5 empty] | VSS | G | N/A | Digital ground
M11 | VSS_78 | VSS | -- | G | -- | -- | -- | -- | -- | -- | -- | VSS | [5 empty] | VSS | G | N/A | Digital ground
M13 | VSS_79 | VSS | -- | G | -- | -- | -- | -- | -- | -- | -- | VSS | [5 empty] | VSS | G | N/A | Digital ground
M14 | VSS_80 | VSS | -- | G | -- | -- | -- | -- | -- | -- | -- | VSS | [5 empty] | VSS | G | N/A | Digital ground
M16 | VSS_81 | VSS | -- | G | -- | -- | -- | -- | -- | -- | -- | VSS | [5 empty] | VSS | G | N/A | Digital ground
M18 | VSS_82 | VSS | -- | G | -- | -- | -- | -- | -- | -- | -- | VSS | [5 empty] | VSS | G | N/A | Digital ground
N1 | VSS_83 | VSS | -- | G | -- | -- | -- | -- | -- | -- | -- | VSS | [5 empty] | VSS | G | N/A | Digital ground
N12 | VSS_84 | VSS | -- | G | -- | -- | -- | -- | -- | -- | -- | VSS | [5 empty] | VSS | G | N/A | Digital ground
N14 | VSS_85 | VSS | -- | G | -- | -- | -- | -- | -- | -- | -- | VSS | [5 empty] | VSS | G | N/A | Digital ground
N15 | VSS_86 | VSS | -- | G | -- | -- | -- | -- | -- | -- | -- | VSS | [5 empty] | VSS | G | N/A | Digital ground
N17 | VSS_87 | VSS | -- | G | -- | -- | -- | -- | -- | -- | -- | VSS | [5 empty] | VSS | G | N/A | Digital ground
N18 | VSS_88 | VSS | -- | G | -- | -- | -- | -- | -- | -- | -- | VSS | [5 empty] | VSS | G | N/A | Digital ground
P3 | VSS_89 | VSS | -- | G | -- | -- | -- | -- | -- | -- | -- | VSS | [5 empty] | VSS | G | N/A | Digital ground
P6 | VSS_90 | VSS | -- | G | -- | -- | -- | -- | -- | -- | -- | VSS | [5 empty] | VSS | G | N/A | Digital ground
P12 | VSS_91 | VSS | -- | G | -- | -- | -- | -- | -- | -- | -- | VSS | [5 empty] | VSS | G | N/A | Digital ground
P14 | VSS_92 | VSS | -- | G | -- | -- | -- | -- | -- | -- | -- | VSS | [5 empty] | VSS | G | N/A | Digital ground
P15 | VSS_93 | VSS | -- | G | -- | -- | -- | -- | -- | -- | -- | VSS | [5 empty] | VSS | G | N/A | Digital ground
P17 | VSS_94 | VSS | -- | G | -- | -- | -- | -- | -- | -- | -- | VSS | [5 empty] | VSS | G | N/A | Digital ground
R3 | VSS_95 | VSS | -- | G | -- | -- | -- | -- | -- | -- | -- | VSS | [5 empty] | VSS | G | N/A | Digital ground
R6 | VSS_96 | VSS | -- | G | -- | -- | -- | -- | -- | -- | -- | VSS | [5 empty] | VSS | G | N/A | Digital ground
R10 | VSS_97 | VSS | -- | G | -- | -- | -- | -- | -- | -- | -- | VSS | [5 empty] | VSS | G | N/A | Digital ground
R11 | VSS_98 | VSS | -- | G | -- | -- | -- | -- | -- | -- | -- | VSS | [5 empty] | VSS | G | N/A | Digital ground
R14 | VSS_99 | VSS | -- | G | -- | -- | -- | -- | -- | -- | -- | VSS | [5 empty] | VSS | G | N/A | Digital ground
R15 | VSS_100 | VSS | -- | G | -- | -- | -- | -- | -- | -- | -- | VSS | [5 empty] | VSS | G | N/A | Digital ground
R17 | VSS_101 | VSS | -- | G | -- | -- | -- | -- | -- | -- | -- | VSS | [5 empty] | VSS | G | N/A | Digital ground
R18 | VSS_102 | VSS | -- | G | -- | -- | -- | -- | -- | -- | -- | VSS | [5 empty] | VSS | G | N/A | Digital ground
R19 | VSS_103 | VSS | -- | G | -- | -- | -- | -- | -- | -- | -- | VSS | [5 empty] | VSS | G | N/A | Digital ground
T10 | VSS_104 | VSS | -- | G | -- | -- | -- | -- | -- | -- | -- | VSS | [5 empty] | VSS | G | N/A | Digital ground
T11 | VSS_105 | VSS | -- | G | -- | -- | -- | -- | -- | -- | -- | VSS | [5 empty] | VSS | G | N/A | Digital ground
T14 | VSS_106 | VSS | -- | G | -- | -- | -- | -- | -- | -- | -- | VSS | [5 empty] | VSS | G | N/A | Digital ground
T15 | VSS_107 | VSS | -- | G | -- | -- | -- | -- | -- | -- | -- | VSS | [5 empty] | VSS | G | N/A | Digital ground
T17 | VSS_108 | VSS | -- | G | -- | -- | -- | -- | -- | -- | -- | VSS | [5 empty] | VSS | G | N/A | Digital ground
T18 | VSS_109 | VSS | -- | G | -- | -- | -- | -- | -- | -- | -- | VSS | [5 empty] | VSS | G | N/A | Digital ground
T19 | VSS_110 | VSS | -- | G | -- | -- | -- | -- | -- | -- | -- | VSS | [5 empty] | VSS | G | N/A | Digital ground
U1 | VSS_111 | VSS | -- | G | -- | -- | -- | -- | -- | -- | -- | VSS | [5 empty] | VSS | G | N/A | Digital ground
U6 | VSS_112 | VSS | -- | G | -- | -- | -- | -- | -- | -- | -- | VSS | [5 empty] | VSS | G | N/A | Digital ground
U7 | VSS_113 | VSS | -- | G | -- | -- | -- | -- | -- | -- | -- | VSS | [5 empty] | VSS | G | N/A | Digital ground
U8 | VSS_114 | VSS | -- | G | -- | -- | -- | -- | -- | -- | -- | VSS | [5 empty] | VSS | G | N/A | Digital ground
U10 | VSS_115 | VSS | -- | G | -- | -- | -- | -- | -- | -- | -- | VSS | [5 empty] | VSS | G | N/A | Digital ground
U14 | VSS_116 | VSS | -- | G | -- | -- | -- | -- | -- | -- | -- | VSS | [5 empty] | VSS | G | N/A | Digital ground
U15 | VSS_117 | VSS | -- | G | -- | -- | -- | -- | -- | -- | -- | VSS | [5 empty] | VSS | G | N/A | Digital ground
U16 | VSS_118 | VSS | -- | G | -- | -- | -- | -- | -- | -- | -- | VSS | [5 empty] | VSS | G | N/A | Digital ground
U17 | VSS_119 | VSS | -- | G | -- | -- | -- | -- | -- | -- | -- | VSS | [5 empty] | VSS | G | N/A | Digital ground
U18 | VSS_120 | VSS | -- | G | -- | -- | -- | -- | -- | -- | -- | VSS | [5 empty] | VSS | G | N/A | Digital ground
V3 | VSS_121 | VSS | -- | G | -- | -- | -- | -- | -- | -- | -- | VSS | [5 empty] | VSS | G | N/A | Digital ground
V8 | VSS_122 | VSS | -- | G | -- | -- | -- | -- | -- | -- | -- | VSS | [5 empty] | VSS | G | N/A | Digital ground
V9 | VSS_123 | VSS | -- | G | -- | -- | -- | -- | -- | -- | -- | VSS | [5 empty] | VSS | G | N/A | Digital ground
V13 | VSS_124 | VSS | -- | G | -- | -- | -- | -- | -- | -- | -- | VSS | [5 empty] | VSS | G | N/A | Digital ground
W10 | VSS_125 | VSS | -- | G | -- | -- | -- | -- | -- | -- | -- | VSS | [5 empty] | VSS | G | N/A | Digital ground
W11 | VSS_126 | VSS | -- | G | -- | -- | -- | -- | -- | -- | -- | VSS | [5 empty] | VSS | G | N/A | Digital ground
W12 | VSS_127 | VSS | -- | G | -- | -- | -- | -- | -- | -- | -- | VSS | [5 empty] | VSS | G | N/A | Digital ground
W13 | VSS_128 | VSS | -- | G | -- | -- | -- | -- | -- | -- | -- | VSS | [5 empty] | VSS | G | N/A | Digital ground
Y8 | VSS_129 | VSS | -- | G | -- | -- | -- | -- | -- | -- | -- | VSS | [5 empty] | VSS | G | N/A | Digital ground
Y9 | VSS_130 | VSS | -- | G | -- | -- | -- | -- | -- | -- | -- | VSS | [5 empty] | VSS | G | N/A | Digital ground
Part D | VSS | 16
Y11 | VSS_131 | VSS | -- | G | -- | -- | -- | -- | -- | -- | -- | VSS | [5 empty] | VSS | G | N/A | Digital ground
Y12 | VSS_132 | VSS | -- | G | -- | -- | -- | -- | -- | -- | -- | VSS | [5 empty] | VSS | G | N/A | Digital ground
AA4 | VSS_133 | VSS | -- | G | -- | -- | -- | -- | -- | -- | -- | VSS | [5 empty] | VSS | G | N/A | Digital ground
AA9 | VSS_134 | VSS | -- | G | -- | -- | -- | -- | -- | -- | -- | VSS | [5 empty] | VSS | G | N/A | Digital ground
AA23 | VSS_135 | VSS | -- | G | -- | -- | -- | -- | -- | -- | -- | VSS | [5 empty] | VSS | G | N/A | Digital ground
AB2 | VSS_136 | VSS | -- | G | -- | -- | -- | -- | -- | -- | -- | VSS | [5 empty] | VSS | G | N/A | Digital ground
AB6 | VSS_137 | VSS | -- | G | -- | -- | -- | -- | -- | -- | -- | VSS | [5 empty] | VSS | G | N/A | Digital ground
AD3 | VSS_138 | VSS | -- | G | -- | -- | -- | -- | -- | -- | -- | VSS | [5 empty] | VSS | G | N/A | Digital ground
AE6 | VSS_139 | VSS | -- | G | -- | -- | -- | -- | -- | -- | -- | VSS | [5 empty] | VSS | G | N/A | Digital ground
AE21 | VSS_140 | VSS | -- | G | -- | -- | -- | -- | -- | -- | -- | VSS | [5 empty] | VSS | G | N/A | Digital ground
AF3 | VSS_141 | VSS | -- | G | -- | -- | -- | -- | -- | -- | -- | VSS | [5 empty] | VSS | G | N/A | Digital ground
AF26 | VSS_142 | VSS | -- | G | -- | -- | -- | -- | -- | -- | -- | VSS | [5 empty] | VSS | G | N/A | Digital ground
AG5 | VSS_143 | VSS | -- | G | -- | -- | -- | -- | -- | -- | -- | VSS | [5 empty] | VSS | G | N/A | Digital ground
AH1 | VSS_144 | VSS | -- | G | -- | -- | -- | -- | -- | -- | -- | VSS | [5 empty] | VSS | G | N/A | Digital ground
AH8 | VSS_145 | VSS | -- | G | -- | -- | -- | -- | -- | -- | -- | VSS | [5 empty] | VSS | G | N/A | Digital ground
AH28 | VSS_146 | VSS | -- | G | -- | -- | -- | -- | -- | -- | -- | VSS | [5 empty] | VSS | G | N/A | Digital ground
Part E | AVSS | 59
J27 | AVSS_1 | AVSS | -- | AG | -- | -- | -- | -- | -- | -- | -- | AVSS | [5 empty] | VSS | AG | N/A | Analog ground
L24 | AVSS_2 | AVSS | -- | AG | -- | -- | -- | -- | -- | -- | -- | AVSS | [5 empty] | VSS | AG | N/A | Analog ground
L26 | AVSS_3 | AVSS | -- | AG | -- | -- | -- | -- | -- | -- | -- | AVSS | [5 empty] | VSS | AG | N/A | Analog ground
M21 | AVSS_4 | AVSS | -- | AG | -- | -- | -- | -- | -- | -- | -- | AVSS | [5 empty] | VSS | AG | N/A | Analog ground
M26 | AVSS_5 | AVSS | -- | AG | -- | -- | -- | -- | -- | -- | -- | AVSS | [5 empty] | VSS | AG | N/A | Analog ground
N28 | AVSS_6 | AVSS | -- | AG | -- | -- | -- | -- | -- | -- | -- | AVSS | [5 empty] | VSS | AG | N/A | Analog ground
P21 | AVSS_7 | AVSS | -- | AG | -- | -- | -- | -- | -- | -- | -- | AVSS | [5 empty] | VSS | AG | N/A | Analog ground
P26 | AVSS_8 | AVSS | -- | AG | -- | -- | -- | -- | -- | -- | -- | AVSS | [5 empty] | VSS | AG | N/A | Analog ground
R23 | AVSS_9 | AVSS | -- | AG | -- | -- | -- | -- | -- | -- | -- | AVSS | [5 empty] | VSS | AG | N/A | Analog ground
R26 | AVSS_10 | AVSS | -- | AG | -- | -- | -- | -- | -- | -- | -- | AVSS | [5 empty] | VSS | AG | N/A | Analog ground
U23 | AVSS_11 | AVSS | -- | AG | -- | -- | -- | -- | -- | -- | -- | AVSS | [5 empty] | VSS | AG | N/A | Analog ground
U26 | AVSS_12 | AVSS | -- | AG | -- | -- | -- | -- | -- | -- | -- | AVSS | [5 empty] | VSS | AG | N/A | Analog ground
V14 | AVSS_13 | AVSS | -- | AG | -- | -- | -- | -- | -- | -- | -- | AVSS | [5 empty] | VSS | AG | N/A | Analog ground
V15 | AVSS_14 | AVSS | -- | AG | -- | -- | -- | -- | -- | -- | -- | AVSS | [5 empty] | VSS | AG | N/A | Analog ground
V16 | AVSS_15 | AVSS | -- | AG | -- | -- | -- | -- | -- | -- | -- | AVSS | [5 empty] | VSS | AG | N/A | Analog ground
V22 | AVSS_16 | AVSS | -- | AG | -- | -- | -- | -- | -- | -- | -- | AVSS | [5 empty] | VSS | AG | N/A | Analog ground
V23 | AVSS_17 | AVSS | -- | AG | -- | -- | -- | -- | -- | -- | -- | AVSS | [5 empty] | VSS | AG | N/A | Analog ground
V26 | AVSS_18 | AVSS | -- | AG | -- | -- | -- | -- | -- | -- | -- | AVSS | [5 empty] | VSS | AG | N/A | Analog ground
W17 | AVSS_19 | AVSS | -- | AG | -- | -- | -- | -- | -- | -- | -- | AVSS | [5 empty] | VSS | AG | N/A | Analog ground
Y18 | AVSS_20 | AVSS | -- | AG | -- | -- | -- | -- | -- | -- | -- | AVSS | [5 empty] | VSS | AG | N/A | Analog ground
Y23 | AVSS_21 | AVSS | -- | AG | -- | -- | -- | -- | -- | -- | -- | AVSS | [5 empty] | VSS | AG | N/A | Analog ground
Y24 | AVSS_22 | AVSS | -- | AG | -- | -- | -- | -- | -- | -- | -- | AVSS | [5 empty] | VSS | AG | N/A | Analog ground
Y26 | AVSS_23 | AVSS | -- | AG | -- | -- | -- | -- | -- | -- | -- | AVSS | [5 empty] | VSS | AG | N/A | Analog ground
AA12 | AVSS_24 | AVSS | -- | AG | -- | -- | -- | -- | -- | -- | -- | AVSS | [5 empty] | VSS | AG | N/A | Analog ground
AA14 | AVSS_25 | AVSS | -- | AG | -- | -- | -- | -- | -- | -- | -- | AVSS | [5 empty] | VSS | AG | N/A | Analog ground
AA15 | AVSS_26 | AVSS | -- | AG | -- | -- | -- | -- | -- | -- | -- | AVSS | [5 empty] | VSS | AG | N/A | Analog ground
AA17 | AVSS_27 | AVSS | -- | AG | -- | -- | -- | -- | -- | -- | -- | AVSS | [5 empty] | VSS | AG | N/A | Analog ground
AA24 | AVSS_28 | AVSS | -- | AG | -- | -- | -- | -- | -- | -- | -- | AVSS | [5 empty] | VSS | AG | N/A | Analog ground
AA26 | AVSS_29 | AVSS | -- | AG | -- | -- | -- | -- | -- | -- | -- | AVSS | [5 empty] | VSS | AG | N/A | Analog ground
AB11 | AVSS_30 | AVSS | -- | AG | -- | -- | -- | -- | -- | -- | -- | AVSS | [5 empty] | VSS | AG | N/A | Analog ground
AB12 | AVSS_31 | AVSS | -- | AG | -- | -- | -- | -- | -- | -- | -- | AVSS | [5 empty] | VSS | AG | N/A | Analog ground
AB14 | AVSS_32 | AVSS | -- | AG | -- | -- | -- | -- | -- | -- | -- | AVSS | [5 empty] | VSS | AG | N/A | Analog ground
AB15 | AVSS_33 | AVSS | -- | AG | -- | -- | -- | -- | -- | -- | -- | AVSS | [5 empty] | VSS | AG | N/A | Analog ground
AB17 | AVSS_34 | AVSS | -- | AG | -- | -- | -- | -- | -- | -- | -- | AVSS | [5 empty] | VSS | AG | N/A | Analog ground
AC9 | AVSS_35 | AVSS | -- | AG | -- | -- | -- | -- | -- | -- | -- | AVSS | [5 empty] | VSS | AG | N/A | Analog ground
AC11 | AVSS_36 | AVSS | -- | AG | -- | -- | -- | -- | -- | -- | -- | AVSS | [5 empty] | VSS | AG | N/A | Analog ground
AC12 | AVSS_37 | AVSS | -- | AG | -- | -- | -- | -- | -- | -- | -- | AVSS | [5 empty] | VSS | AG | N/A | Analog ground
AC15 | AVSS_38 | AVSS | -- | AG | -- | -- | -- | -- | -- | -- | -- | AVSS | [5 empty] | VSS | AG | N/A | Analog ground
AC18 | AVSS_39 | AVSS | -- | AG | -- | -- | -- | -- | -- | -- | -- | AVSS | [5 empty] | VSS | AG | N/A | Analog ground
AC25 | AVSS_40 | AVSS | -- | AG | -- | -- | -- | -- | -- | -- | -- | AVSS | [5 empty] | VSS | AG | N/A | Analog ground
AC26 | AVSS_41 | AVSS | -- | AG | -- | -- | -- | -- | -- | -- | -- | AVSS | [5 empty] | VSS | AG | N/A | Analog ground
AD26 | AVSS_42 | AVSS | -- | AG | -- | -- | -- | -- | -- | -- | -- | AVSS | [5 empty] | VSS | AG | N/A | Analog ground
AE14 | AVSS_43 | AVSS | -- | AG | -- | -- | -- | -- | -- | -- | -- | AVSS | [5 empty] | VSS | AG | N/A | Analog ground
AE17 | AVSS_44 | AVSS | -- | AG | -- | -- | -- | -- | -- | -- | -- | AVSS | [5 empty] | VSS | AG | N/A | Analog ground
AE20 | AVSS_45 | AVSS | -- | AG | -- | -- | -- | -- | -- | -- | -- | AVSS | [5 empty] | VSS | AG | N/A | Analog ground
AE27 | AVSS_46 | AVSS | -- | AG | -- | -- | -- | -- | -- | -- | -- | AVSS | [5 empty] | VSS | AG | N/A | Analog ground
AE28 | AVSS_47 | AVSS | -- | AG | -- | -- | -- | -- | -- | -- | -- | AVSS | [5 empty] | VSS | AG | N/A | Analog ground
AF9 | AVSS_48 | AVSS | -- | AG | -- | -- | -- | -- | -- | -- | -- | AVSS | [5 empty] | VSS | AG | N/A | Analog ground
AF11 | AVSS_49 | AVSS | -- | AG | -- | -- | -- | -- | -- | -- | -- | AVSS | [5 empty] | VSS | AG | N/A | Analog ground
AF12 | AVSS_50 | AVSS | -- | AG | -- | -- | -- | -- | -- | -- | -- | AVSS | [5 empty] | VSS | AG | N/A | Analog ground
AF14 | AVSS_51 | AVSS | -- | AG | -- | -- | -- | -- | -- | -- | -- | AVSS | [5 empty] | VSS | AG | N/A | Analog ground
AF15 | AVSS_52 | AVSS | -- | AG | -- | -- | -- | -- | -- | -- | -- | AVSS | [5 empty] | VSS | AG | N/A | Analog ground
AF17 | AVSS_53 | AVSS | -- | AG | -- | -- | -- | -- | -- | -- | -- | AVSS | [5 empty] | VSS | AG | N/A | Analog ground
AF18 | AVSS_54 | AVSS | -- | AG | -- | -- | -- | -- | -- | -- | -- | AVSS | [5 empty] | VSS | AG | N/A | Analog ground
AF20 | AVSS_55 | AVSS | -- | AG | -- | -- | -- | -- | -- | -- | -- | AVSS | [5 empty] | VSS | AG | N/A | Analog ground
AF21 | AVSS_56 | AVSS | -- | AG | -- | -- | -- | -- | -- | -- | -- | AVSS | [5 empty] | VSS | AG | N/A | Analog ground
AG18 | AVSS_57 | AVSS | -- | AG | -- | -- | -- | -- | -- | -- | -- | AVSS | [5 empty] | VSS | AG | N/A | Analog ground
AH18 | AVSS_58 | AVSS | -- | AG | -- | -- | -- | -- | -- | -- | -- | AVSS | [5 empty] | VSS | AG | N/A | Analog ground
AH23 | AVSS_59 | AVSS | -- | AG | -- | -- | -- | -- | -- | -- | -- | AVSS | [5 empty] | VSS | AG | N/A | Analog ground
Part F | DDR | 102 | [10 empty] | DDR4 | LPDDR4/LPDDR4x | DDR3 | LPDDR3
F2 | DDR_DQ0_A/DDR4_DQL0_A/LPDDR4_DQ0_A/DDR3_DQ0/LPDDR3_DQ15 | DDRPHY | -- | I/O | -- | -- | -- | TBD | TBD | -- | -- | DDR_DQ0_A | DDR4_DQL0_A | LPDDR4_DQ0_A | DDR3_DQ0 | LPDDR3_D15 |  | DDR4_DQL0_A | I/O | N/A | DDR4 DQL0 of Channel A
E1 | DDR_DQ1_A/DDR4_DQL2_A/LPDDR4_DQ1_A/DDR3_DQ1/LPDDR3_DQ14 |  | -- | I/O | -- | -- | -- | TBD | TBD | -- | -- | DDR_DQ1_A | DDR4_DQL2_A | LPDDR4_DQ1_A | DDR3_DQ1 | LPDDR3_D14 |  | DDR4_DQL2_A | I/O | N/A | DDR4 DQL2 of Channel A
E2 | DDR_DQ2_A/DDR4_DQL4_A/LPDDR4_DQ2_A/DDR3_DQ2/LPDDR3_DQ10 |  | -- | I/O | -- | -- | -- | TBD | TBD | -- | -- | DDR_DQ2_A | DDR4_DQL4_A | LPDDR4_DQ2_A | DDR3_DQ2 | LPDDR3_D10 |  | DDR4_DQL4_A | I/O | N/A | DDR4 DQL4 of Channel A
D1 | DDR_DQ3_A/DDR4_DQL6_A/LPDDR4_DQ3_A/DDR3_DQ3/LPDDR3_DQ9 |  | -- | I/O | -- | -- | -- | TBD | TBD | -- | -- | DDR_DQ3_A | DDR4_DQL6_A | LPDDR4_DQ3_A | DDR3_DQ3 | LPDDR3_D9 |  | DDR4_DQL6_A | I/O | N/A | DDR4 DQL6 of Channel A
J1 | DDR_DQ4_A/DDR4_DQL7_A/LPDDR4_DQ4_A/DDR3_DQ4/LPDDR3_DQ13 |  | -- | I/O | -- | -- | -- | TBD | TBD | -- | -- | DDR_DQ4_A | DDR4_DQL7_A | LPDDR4_DQ4_A | DDR3_DQ4 | LPDDR3_D13 |  | DDR4_DQL7_A | I/O | N/A | DDR4 DQL7 of Channel A
J2 | DDR_DQ5_A/DDR4_DQL5_A/LPDDR4_DQ5_A/DDR3_DQ5/LPDDR3_DQ12 |  | -- | I/O | -- | -- | -- | TBD | TBD | -- | -- | DDR_DQ5_A | DDR4_DQL5_A | LPDDR4_DQ5_A | DDR3_DQ5 | LPDDR3_D12 |  | DDR4_DQL5_A | I/O | N/A | DDR4 DQL5 of Channel A
H1 | DDR_DQ6_A/DDR4_DQL3_A/LPDDR4_DQ6_A/DDR3_DQ6/LPDDR3_DQ8 |  | -- | I/O | -- | -- | -- | TBD | TBD | -- | -- | DDR_DQ6_A | DDR4_DQL3_A | LPDDR4_DQ6_A | DDR3_DQ6 | LPDDR3_D8 |  | DDR4_DQL3_A | I/O | N/A | DDR4 DQL3 of Channel A
H4 | DDR_DQ7_A/DDR4_DQL1_A/LPDDR4_DQ7_A/DDR3_DQ7/LPDDR3_DQ11 |  | -- | I/O | -- | -- | -- | TBD | TBD | -- | -- | DDR_DQ7_A | DDR4_DQL1_A | LPDDR4_DQ7_A | DDR3_DQ7 | LPDDR3_D11 |  | DDR4_DQL1_A | I/O | N/A | DDR4 DQL1 of Channel A
H5 | DDR_DM0_A/DDR4_DML_A/LPDDR4_DM0_A/DDR3_DM0/LPDDR3_DM1 |  | -- | I/O | -- | -- | -- | TBD | TBD | -- | -- | DDR_DM0_A | DDR4_DML_A | LPDDR4_DM0_A | DDR3_DM0 | LPDDR3_DM1 |  | DDR4_DML_A | I/O | N/A | DDR4 Data Mask/Data Bus Inversion L of Channel A
G1 | DDR_DQS0P_A/DDR4_DQSL_P_A/LPDDR4_DQS0P_A/DDR3_DQS0P/LPDDR3_DQS1P |  | -- | I/O | -- | -- | -- | TBD | TBD | -- | -- | DDR_DQS0P_A | DDR4_DQSL_P_A | LPDDR4_DQS0P_A | DDR3_DQS0P | LPDDR3_DQS1P |  | DDR4_DQSL_P_A | I/O | N/A | DDR4 Data Strobes Positive L of Channel A
G2 | DDR_DQS0N_A/DDR4_DQSL_N_A/LPDDR4_DQS0N_A/DDR3_DQS0N/LPDDR3_DQS1N |  | -- | I/O | -- | -- | -- | TBD | TBD | -- | -- | DDR_DQS0N_A | DDR4_DQSL_N_A | LPDDR4_DQS0N_A | DDR3_DQS0N | LPDDR3_DQS1N |  | DDR4_DQSL_N_A | I/O | N/A | DDR4 Data Strobes Negative L of Channel A
M1 | DDR_DQ8_A/DDR4_DQU3_A/LPDDR4_DQ8_A/DDR3_DQ8/LPDDR3_DQ25 |  | -- | I/O | -- | -- | -- | TBD | TBD | -- | -- | DDR_DQ8_A | DDR4_DQU3_A | LPDDR4_DQ8_A | DDR3_DQ8 | LPDDR3_D25 |  | DDR4_DQU3_A | I/O | N/A | DDR4 DQU3 of Channel A
N2 | DDR_DQ9_A/DDR4_DQU1_A/LPDDR4_DQ9_A/DDR3_DQ9/LPDDR3_DQ24 |  | -- | I/O | -- | -- | -- | TBD | TBD | -- | -- | DDR_DQ9_A | DDR4_DQU1_A | LPDDR4_DQ9_A | DDR3_DQ9 | LPDDR3_D24 |  | DDR4_DQU1_A | I/O | N/A | DDR4 DQU1 of Channel A
L7 | DDR_DQ10_A/DDR4_DQU7_A/LPDDR4_DQ10_A/DDR3_DQ10/LPDDR3_DQ28 |  | -- | I/O | -- | -- | -- | TBD | TBD | -- | -- | DDR_DQ10_A | DDR4_DQU7_A | LPDDR4_DQ10_A | DDR3_DQ10 | LPDDR3_D28 |  | DDR4_DQU7_A | I/O | N/A | DDR4 DQU7 of Channel A
L6 | DDR_DQ11_A/DDR4_DQU5_A/LPDDR4_DQ11_A/DDR3_DQ11/LPDDR3_DQ29 |  | -- | I/O | -- | -- | -- | TBD | TBD | -- | -- | DDR_DQ11_A | DDR4_DQU5_A | LPDDR4_DQ11_A | DDR3_DQ11 | LPDDR3_D29 |  | DDR4_DQU5_A | I/O | N/A | DDR4 DQU5 of Channel A
K2 | DDR_DQ12_A/DDR4_DQU2_A/LPDDR4_DQ12_A/DDR3_DQ12/LPDDR3_DQ26 |  | -- | I/O | -- | -- | -- | TBD | TBD | -- | -- | DDR_DQ12_A | DDR4_DQU2_A | LPDDR4_DQ12_A | DDR3_DQ12 | LPDDR3_D26 |  | DDR4_DQU2_A | I/O | N/A | DDR4 DQU2 of Channel A
J6 | DDR_DQ13_A/DDR4_DQU4_A/LPDDR4_DQ13_A/DDR3_DQ13/LPDDR3_DQ31 |  | -- | I/O | -- | -- | -- | TBD | TBD | -- | -- | DDR_DQ13_A | DDR4_DQU4_A | LPDDR4_DQ13_A | DDR3_DQ13 | LPDDR3_D31 |  | DDR4_DQU4_A | I/O | N/A | DDR4 DQU4 of Channel A
J7 | DDR_DQ14_A/DDR4_DQU6_A/LPDDR4_DQ14_A/DDR3_DQ14/LPDDR3_DQ30 |  | -- | I/O | -- | -- | -- | TBD | TBD | -- | -- | DDR_DQ14_A | DDR4_DQU6_A | LPDDR4_DQ14_A | DDR3_DQ14 | LPDDR3_D30 |  | DDR4_DQU6_A | I/O | N/A | DDR4 DQU6 of Channel A
L4 | DDR_DQ15_A/DDR4_DQU0_A/LPDDR4_DQ15_A/DDR3_DQ15/LPDDR3_DQ27 |  | -- | I/O | -- | -- | -- | TBD | TBD | -- | -- | DDR_DQ15_A | DDR4_DQU0_A | LPDDR4_DQ15_A | DDR3_DQ15 | LPDDR3_D27 |  | DDR4_DQU0_A | I/O | N/A | DDR4 DQU0 of Channel A
J4 | DDR_DM1_A/DDR4_DMU_A/LPDDR4_DM1_A/DDR3_DM1/LPDDR3_DM3 |  | -- | I/O | -- | -- | -- | TBD | TBD | -- | -- | DDR_DM1_A | DDR4_DMU_A | LPDDR4_DM1_A | DDR3_DM1 | LPDDR3_DM3 |  | DDR4_DMU_A | I/O | N/A | DDR4 Data Mask/Data Bus Inversion U of Channel A
L2 | DDR_DQS1P_A/DDR4_DQSU_P_A/LPDDR4_DQS1P_A/DDR3_DQS1P/LPDDR3_DQS3P |  | -- | I/O | -- | -- | -- | TBD | TBD | -- | -- | DDR_DQS1P_A | DDR4_DQSU_P_A | LPDDR4_DQS1P_A | DDR3_DQS1P | LPDDR3_DQS3P |  | DDR4_DQSU_P_A | I/O | N/A | DDR4 Data Strobes Positive U of Channel A
L1 | DDR_DQS1N_A/DDR4_DQSU_N_A/LPDDR4_DQS1N_A/DDR3_DQS1N/LPDDR3_DQS3N |  | -- | I/O | -- | -- | -- | TBD | TBD | -- | -- | DDR_DQS1N_A | DDR4_DQSU_N_A | LPDDR4_DQS1N_A | DDR3_DQS1N | LPDDR3_DQS3N |  | DDR4_DQSU_N_A | I/O | N/A | DDR4 Data Strobes Negative U of Channel A
B10 | DDR_DQ0_B/DDR4_DQU7_B/LPDDR4_DQ0_B/DDR3_DQ16/LPDDR3_DQ1 |  | -- | I/O | -- | -- | -- | TBD | TBD | -- | -- | DDR_DQ0_B | DDR4_DQU7_B | LPDDR4_DQ0_B | DDR3_DQ16 | LPDDR3_D1 |  | DDR4_DQU7_B | I/O | N/A | DDR4 DQU7 of Channel B
A9 | DDR_DQ1_B/DDR4_DQU5_B/LPDDR4_DQ1_B/DDR3_DQ17/LPDDR3_DQ5 |  | -- | I/O | -- | -- | -- | TBD | TBD | -- | -- | DDR_DQ1_B | DDR4_DQU5_B | LPDDR4_DQ1_B | DDR3_DQ17 | LPDDR3_D5 |  | DDR4_DQU5_B | I/O | N/A | DDR4 DQU5 of Channel B
D12 | DDR_DQ2_B/DDR4_DQU3_B/LPDDR4_DQ2_B/DDR3_DQ18/LPDDR3_DQ6 |  | -- | I/O | -- | -- | -- | TBD | TBD | -- | -- | DDR_DQ2_B | DDR4_DQU3_B | LPDDR4_DQ2_B | DDR3_DQ18 | LPDDR3_D6 |  | DDR4_DQU3_B | I/O | N/A | DDR4 DQU3 of Channel B
E12 | DDR_DQ3_B/DDR4_DQU1_B/LPDDR4_DQ3_B/DDR3_DQ19/LPDDR3_DQ4 |  | -- | I/O | -- | -- | -- | TBD | TBD | -- | -- | DDR_DQ3_B | DDR4_DQU1_B | LPDDR4_DQ3_B | DDR3_DQ19 | LPDDR3_D4 |  | DDR4_DQU1_B | I/O | N/A | DDR4 DQU1 of Channel B
A12 | DDR_DQ4_B/DDR4_DQU0_B/LPDDR4_DQ4_B/DDR3_DQ20/LPDDR3_DQ2 |  | -- | I/O | -- | -- | -- | TBD | TBD | -- | -- | DDR_DQ4_B | DDR4_DQU0_B | LPDDR4_DQ4_B | DDR3_DQ20 | LPDDR3_D2 |  | DDR4_DQU0_B | I/O | N/A | DDR4 DQU0 of Channel B
D15 | DDR_DQ5_B/DDR4_DQU6_B/LPDDR4_DQ5_B/DDR3_DQ21/LPDDR3_DQ3 |  | -- | I/O | -- | -- | -- | TBD | TBD | -- | -- | DDR_DQ5_B | DDR4_DQU6_B | LPDDR4_DQ5_B | DDR3_DQ21 | LPDDR3_D3 |  | DDR4_DQU6_B | I/O | N/A | DDR4 DQU6 of Channel B
E15 | DDR_DQ6_B/DDR4_DQU4_B/LPDDR4_DQ6_B/DDR3_DQ22/LPDDR3_DQ7 |  | -- | I/O | -- | -- | -- | TBD | TBD | -- | -- | DDR_DQ6_B | DDR4_DQU4_B | LPDDR4_DQ6_B | DDR3_DQ22 | LPDDR3_D7 |  | DDR4_DQU4_B | I/O | N/A | DDR4 DQU4 of Channel B
E14 | DDR_DQ7_B/DDR4_DQU2_B/LPDDR4_DQ7_B/DDR3_DQ23/LPDDR3_DQ0 |  | -- | I/O | -- | -- | -- | TBD | TBD | -- | -- | DDR_DQ7_B | DDR4_DQU2_B | LPDDR4_DQ7_B | DDR3_DQ23 | LPDDR3_D0 |  | DDR4_DQU2_B | I/O | N/A | DDR4 DQU2 of Channel B
D14 | DDR_DM0_B/DDR4_DMU_B/LPDDR4_DM0_B/DDR3_DM2/LPDDR3_DM0 |  | -- | I/O | -- | -- | -- | TBD | TBD | -- | -- | DDR_DM0_B | DDR4_DMU_B | LPDDR4_DM0_B | DDR3_DM2 | LPDDR3_DM0 |  | DDR4_DMU_B | I/O | N/A | DDR4 Data Mask/Data Bus Inversion U of Channel B
A11 | DDR_DQS0P_B/DDR4_DQSU_P_B/LPDDR4_DQS0P_B/DDR3_DQS2P/LPDDR3_DQS0P |  | -- | I/O | -- | -- | -- | TBD | TBD | -- | -- | DDR_DQS0P_B | DDR4_DQSU_P_B | LPDDR4_DQS0P_B | DDR3_DQS2P | LPDDR3_DQS0P |  | DDR4_DQSU_P_B | I/O | N/A | DDR4 Data Strobes Positive U of Channel B
B11 | DDR_DQS0N_B/DDR4_DQSU_N_B/LPDDR4_DQS0N_B/DDR3_DQS2N/LPDDR3_DQS0N |  | -- | I/O | -- | -- | -- | TBD | TBD | -- | -- | DDR_DQS0N_B | DDR4_DQSU_N_B | LPDDR4_DQS0N_B | DDR3_DQS2N | LPDDR3_DQS0N |  | DDR4_DQSU_N_B | I/O | N/A | DDR4 Data Strobes Negative U of Channel B
A16 | DDR_DQ8_B/DDR4_DQL0_B/LPDDR4_DQ8_B/DDR3_DQ24/LPDDR3_DQ18 |  | -- | I/O | -- | -- | -- | TBD | TBD | -- | -- | DDR_DQ8_B | DDR4_DQL0_B | LPDDR4_DQ8_B | DDR3_DQ24 | LPDDR3_D18 |  | DDR4_DQL0_B | I/O | N/A | DDR4 DQL0 of Channel B
B17 | DDR_DQ9_B/DDR4_DQL2_B/LPDDR4_DQ9_B/DDR3_DQ25/LPDDR3_DQ19 |  | -- | I/O | -- | -- | -- | TBD | TBD | -- | -- | DDR_DQ9_B | DDR4_DQL2_B | LPDDR4_DQ9_B | DDR3_DQ25 | LPDDR3_D19 |  | DDR4_DQL2_B | I/O | N/A | DDR4 DQL2 of Channel B
A17 | DDR_DQ10_B/DDR4_DQL4_B/LPDDR4_DQ10_B/DDR3_DQ26/LPDDR3_DQ22 |  | -- | I/O | -- | -- | -- | TBD | TBD | -- | -- | DDR_DQ10_B | DDR4_DQL4_B | LPDDR4_DQ10_B | DDR3_DQ26 | LPDDR3_D22 |  | DDR4_DQL4_B | I/O | N/A | DDR4 DQL4 of Channel B
B18 | DDR_DQ11_B/DDR4_DQL6_B/LPDDR4_DQ11_B/DDR3_DQ27/LPDDR3_DQ23 |  | -- | I/O | -- | -- | -- | TBD | TBD | -- | -- | DDR_DQ11_B | DDR4_DQL6_B | LPDDR4_DQ11_B | DDR3_DQ27 | LPDDR3_D23 |  | DDR4_DQL6_B | I/O | N/A | DDR4 DQL6 of Channel B
B13 | DDR_DQ12_B/DDR4_DQL7_B/LPDDR4_DQ12_B/DDR3_DQ28/LPDDR3_DQ16 |  | -- | I/O | -- | -- | -- | TBD | TBD | -- | -- | DDR_DQ12_B | DDR4_DQL7_B | LPDDR4_DQ12_B | DDR3_DQ28 | LPDDR3_D16 |  | DDR4_DQL7_B | I/O | N/A | DDR4 DQL7 of Channel B
A13 | DDR_DQ13_B/DDR4_DQL5_B/LPDDR4_DQ13_B/DDR3_DQ29/LPDDR3_DQ17 |  | -- | I/O | -- | -- | -- | TBD | TBD | -- | -- | DDR_DQ13_B | DDR4_DQL5_B | LPDDR4_DQ13_B | DDR3_DQ29 | LPDDR3_D17 |  | DDR4_DQL5_B | I/O | N/A | DDR4 DQL5 of Channel B
D17 | DDR_DQ14_B/DDR4_DQL1_B/LPDDR4_DQ14_B/DDR3_DQ30/LPDDR3_DQ20 |  | -- | I/O | -- | -- | -- | TBD | TBD | -- | -- | DDR_DQ14_B | DDR4_DQL1_B | LPDDR4_DQ14_B | DDR3_DQ30 | LPDDR3_D20 |  | DDR4_DQL1_B | I/O | N/A | DDR4 DQL1 of Channel B
B14 | DDR_DQ15_B/DDR4_DQL3_B/LPDDR4_DQ15_B/DDR3_DQ31/LPDDR3_DQ21 |  | -- | I/O | -- | -- | -- | TBD | TBD | -- | -- | DDR_DQ15_B | DDR4_DQL3_B | LPDDR4_DQ15_B | DDR3_DQ31 | LPDDR3_D21 |  | DDR4_DQL3_B | I/O | N/A | DDR4 DQL3 of Channel B
E17 | DDR_DM1_B/DDR4_DML_B/LPDDR4_DM1_B/DDR3_DM3/LPDDR3_DM2 |  | -- | I/O | -- | -- | -- | TBD | TBD | -- | -- | DDR_DM1_B | DDR4_DML_B | LPDDR4_DM1_B | DDR3_DM3 | LPDDR3_DM2 |  | DDR4_DML_B | I/O | N/A | DDR4 Data Mask/Data Bus Inversion L of Channel B
B15 | DDR_DQS1P_B/DDR4_DQSL_P_B/LPDDR4_DQS1P_B/DDR3_DQS3P/LPDDR3_DQS2P |  | -- | I/O | -- | -- | -- | TBD | TBD | -- | -- | DDR_DQS1P_B | DDR4_DQSL_P_B | LPDDR4_DQS1P_B | DDR3_DQS3P | LPDDR3_DQS2P |  | DDR4_DQSL_P_B | I/O | N/A | DDR4 Data Strobes Positive L of Channel B
A15 | DDR_DQS1N_B/DDR4_DQSL_N_B/LPDDR4_DQS1N_B/DDR3_DQS3N/LPDDR3_DQS2N |  | -- | I/O | -- | -- | -- | TBD | TBD | -- | -- | DDR_DQS1N_B | DDR4_DQSL_N_B | LPDDR4_DQS1N_B | DDR3_DQS3N | LPDDR3_DQS2N |  | DDR4_DQSL_N_B | I/O | N/A | DDR4 Data Strobes Negative L of Channel B
P5 | DDR_ECC_DQ0 |  | -- | I/O | -- | -- | -- | TBD | TBD | -- | -- | DDR_ECC_DQ0 | DDR4_ECC_DQ7 | - | DDR3_ECC_DQ0 | - |  | - | I/O | N/A
M4 | DDR_ECC_DQ1 |  | -- | I/O | -- | -- | -- | TBD | TBD | -- | -- | DDR_ECC_DQ1 | DDR4_ECC_DQ0 | - | DDR3_ECC_DQ1 | - |  | - | I/O | N/A
M5 | DDR_ECC_DQ2 |  | -- | I/O | -- | -- | -- | TBD | TBD | -- | -- | DDR_ECC_DQ2 | DDR4_ECC_DQ2 | - | DDR3_ECC_DQ2 | - |  | - | I/O | N/A
R5 | DDR_ECC_DQ3 |  | -- | I/O | -- | -- | -- | TBD | TBD | -- | -- | DDR_ECC_DQ3 | DDR4_ECC_DQ1 | - | DDR3_ECC_DQ3 | - |  | - | I/O | N/A
M7 | DDR_ECC_DQ4 |  | -- | I/O | -- | -- | -- | TBD | TBD | -- | -- | DDR_ECC_DQ4 | DDR4_ECC_DQ6 | - | DDR3_ECC_DQ4 | - |  | - | I/O | N/A
R7 | DDR_ECC_DQ5 |  | -- | I/O | -- | -- | -- | TBD | TBD | -- | -- | DDR_ECC_DQ5 | DDR4_ECC_DQ4 | - | DDR3_ECC_DQ5 | - |  | - | I/O | N/A
P4 | DDR_ECC_DQ6 |  | -- | I/O | -- | -- | -- | TBD | TBD | -- | -- | DDR_ECC_DQ6 | DDR4_ECC_DQ3 | - | DDR3_ECC_DQ6 | - |  | - | I/O | N/A
R4 | DDR_ECC_DQ7 |  | -- | I/O | -- | -- | -- | TBD | TBD | -- | -- | DDR_ECC_DQ7 | DDR4_ECC_DQ5 | - | DDR3_ECC_DQ7 | - |  | - | I/O | N/A
P7 | DDR_ECC_DM |  | -- | I/O | -- | -- | -- | TBD | TBD | -- | -- | DDR_ECC_DM | DDR4_ECC_DM | - | DDR3_ECC_DM | - |  | - | I/O | N/A
P2 | DDR_ECC_DQS_P |  | -- | I/O | -- | -- | -- | TBD | TBD | -- | -- | DDR_ECC_DQSP | DDR4_ECC_DQSP | - | DDR3_ECC_DQSP | - |  | - | I/O | N/A
P1 | DDR_ECC_DQS_N |  | -- | I/O | -- | -- | -- | TBD | TBD | -- | -- | DDR_ECC_DQSN | DDR4_ECC_DQSN | - | DDR3_ECC_DQSN | - |  | - | I/O | N/A
B6 | DDR4_A0/LPDDR4_CLKP_B/DDR3_A9/-/AC0 |  | -- | O | -- | -- | -- | TBD | TBD | -- | -- | AC0 | DDR4_A0 | LPDDR4_CLKP_B | DDR3_A9 | - |  | DDR4_A0 | O | N/A | DDR4 Address 0
F5 | DDR4_A1/-/DDR3_A2/-/AC1 |  | -- | O | -- | -- | -- | TBD | TBD | -- | -- | AC1 | DDR4_A1 | - | DDR3_A2 | - |  | DDR4_A1 | O | N/A | DDR4 Address 1
B1 | DDR4_A2/LPDDR4_A1_A/DDR3_A4/LPDDR3_A6/AC2 |  | -- | O | -- | -- | -- | TBD | TBD | -- | -- | AC2 | DDR4_A2 | LPDDR4_A1_A | DDR3_A4 | LPDDR3_A6 |  | DDR4_A2 | O | N/A | DDR4 Address 2
F4 | DDR4_A3/LPDDR4_CKE1_A/DDR3_A3/-/AC3 |  | -- | O | -- | -- | -- | TBD | TBD | -- | -- | AC3 | DDR4_A3 | LPDDR4_CKE1_A | DDR3_A3 | - |  | DDR4_A3 | O | N/A | DDR4 Address 3
D9 | DDR4_A4/LPDDR4_A3_B/DDR3_BA1/LPDDR3_A3/AC4 |  | -- | O | -- | -- | -- | TBD | TBD | -- | -- | AC4 | DDR4_A4 | LPDDR4_A3_B | DDR3_BA1 | LPDDR3_A3 |  | DDR4_A4 | O | N/A | DDR4 Address 4
B7 | DDR4_A5/LPDDR4_A5_B/DDR3_A11/LPDDR3_A2/AC5 |  | -- | O | -- | -- | -- | TBD | TBD | -- | -- | AC5 | DDR4_A5 | LPDDR4_A5_B | DDR3_A11 | LPDDR3_A2 |  | DDR4_A5 | O | N/A | DDR4 Address 5
A7 | DDR4_A6/LPDDR4_A1_B/DDR3_A13/LPDDR3_A1/AC6 |  | -- | O | -- | -- | -- | TBD | TBD | -- | -- | AC6 | DDR4_A6 | LPDDR4_A1_B | DDR3_A13 | LPDDR3_A1 |  | DDR4_A6 | O | N/A | DDR4 Address 6
A8 | DDR4_A7/LPDDR4_ODT0_CA_B/DDR3_A8/-/AC7 |  | -- | O | -- | -- | -- | TBD | TBD | -- | -- | AC7 | DDR4_A7 | LPDDR4_ODT0_CA_B | DDR3_A8 | - |  | DDR4_A7 | O | N/A | DDR4 Address 7
C1 | DDR4_A8/LPDDR4_ODT0_CA_A/DDR3_A6/LPDDR3_A9/AC8 |  | -- | O | -- | -- | -- | TBD | TBD | -- | -- | AC8 | DDR4_A8 | LPDDR4_ODT0_CA_A | DDR3_A6 | LPDDR3_A9 |  | DDR4_A8 | O | N/A | DDR4 Address 8
A5 | DDR4_A9/LPDDR4_CLKN_B/DDR3_A5/-/AC9 |  | -- | O | -- | -- | -- | TBD | TBD | -- | -- | AC9 | DDR4_A9 | LPDDR4_CLKN_B | DDR3_A5 | - |  | DDR4_A9 | O | N/A | DDR4 Address 9
D6 | DDR4_A10/LPDDR4_CKE0_B/DDR3_A10/-/AC10 |  | -- | O | -- | -- | -- | TBD | TBD | -- | -- | AC10 | DDR4_A10 | LPDDR4_CKE0_B | DDR3_A10 | - |  | DDR4_A10 | O | N/A | DDR4 Address 10
C2 | DDR4_A11/LPDDR4_A0_A/DDR3_A7/LPDDR3_A8/AC11 |  | -- | O | -- | -- | -- | TBD | TBD | -- | -- | AC11 | DDR4_A11 | LPDDR4_A0_A | DDR3_A7 | LPDDR3_A8 |  | DDR4_A11 | O | N/A | DDR4 Address 11
C4 | DDR4_A12/LPDDR4_A3_A/DDR3_BA2/-/AC12 |  | -- | O | -- | -- | -- | TBD | TBD | -- | -- | AC12 | DDR4_A12 | LPDDR4_A3_A | DDR3_BA2 | - |  | DDR4_A12 | O | N/A | DDR4 Address 12
B8 | DDR4_A13/LPDDR4_A0_B/DDR3_A14/LPDDR3_A0/AC13 |  | -- | O | -- | -- | -- | TBD | TBD | -- | -- | AC13 | DDR4_A13 | LPDDR4_A0_B | DDR3_A14 | LPDDR3_A0 |  | DDR4_A13 | O | N/A | DDR4 Address 13
C5 | DDR4_A14_WEn/LPDDR4_A4_A/DDR3_A15/LPDDR3_A5/AC14 |  | -- | O | -- | -- | -- | TBD | TBD | -- | -- | AC14 | DDR4_A14_WEN | LPDDR4_A4_A | DDR3_A15 | LPDDR3_A5 |  | DDR4_A14_WEN | O | N/A | DDR4 Address 14/Write enable
E4 | DDR4_A15_CASn/LPDDR4_A2_A/DDR3_A0/-/AC15 |  | -- | O | -- | -- | -- | TBD | TBD | -- | -- | AC15 | DDR4_A15_CASN | LPDDR4_A2_A | DDR3_A0 | - |  | DDR4_A15_CASN | O | N/A | DDR4 Address 15/Columu address select
D5 | DDR4_A16_RASn/LPDDR4_A5_A/DDR3_RASn/LPDDR3_A7/AC16 |  | -- | O | -- | -- | -- | TBD | TBD | -- | -- | AC16 | DDR4_A16_RASN | LPDDR4_A5_A | DDR3_RASN | LPDDR3_A7 |  | DDR4_A16_RASN | O | N/A | DDR4 Address 16/Row address select
E6 | DDR4_ACTn/LPDDR4_CKE1_B/DDR3_CASn/-/AC17 |  | -- | O | -- | -- | -- | TBD | TBD | -- | -- | AC17 | DDR4_ACTN | LPDDR4_CKE1_B | DDR3_CASN | - |  | DDR4_ACTN | O | N/A | DDR4 Activation Command
E11 | DDR4_BA0/LPDDR4_A2_B/DDR3_A1/-/AC18 |  | -- | O | -- | -- | -- | TBD | TBD | -- | -- | AC18 | DDR4_BA0 | LPDDR4_A2_B | DDR3_A1 | - |  | DDR4_BA0 | O | N/A | DDR4 Bank Address 0
E9 | DDR4_BA1/LPDDR4_A4_B/DDR3_A12/LPDDR3_A4/AC19 |  | -- | O | -- | -- | -- | TBD | TBD | -- | -- | AC19 | DDR4_BA1 | LPDDR4_A4_B | DDR3_A12 | LPDDR3_A4 |  | DDR4_BA1 | O | N/A | DDR4 Bank Address 1
F8 | DDR4_BG0/LPDDR4_ODT1_CA_B/DDR3_WEn/-/AC20 |  | -- | O | -- | -- | -- | TBD | TBD | -- | -- | AC20 | DDR4_BG0 | LPDDR4_ODT1_CA_B | DDR3_WEN | - |  | DDR4_BG0 | O | N/A | DDR4 Bank Group 0
F7 | DDR4_BG1/LPDDR4_ODT1_CA_A/DDR3_BA0/-/AC21 |  | -- | O | -- | -- | -- | TBD | TBD | -- | -- | AC21 | DDR4_BG1 | LPDDR4_ODT1_CA_A | DDR3_BA0 | - |  | DDR4_BG1 | O | N/A | DDR4 Bank Group 1
B3 | DDR4_CKE/LPDDR4_CKE0_A/DDR3_CKE/LPDDR3_CKE/AC22 |  | -- | O | -- | -- | -- | TBD | TBD | -- | -- | AC22 | DDR4_CKE | LPDDR4_CKE0_A | DDR3_CKE | LPDDR3_CKE |  | DDR4_CKE | O | N/A | DDR4 Clock enable
B4 | DDR4_CLKP/LPDDR4_CLKP_A/DDR3_CLKP/LPDDR3_CLKP/AC23 |  | -- | O | -- | -- | -- | TBD | TBD | -- | -- | AC23 | DDR4_CLKP | LPDDR4_CLKP_A | DDR3_CLKP | LPDDR3_CLKP |  | DDR4_CLKP | O | N/A | DDR4 Clock Positive
A4 | DDR4_CLKN/LPDDR4_CLKN_A/DDR3_CLKN/LPDDR3_CLKN/AC24 |  | -- | O | -- | -- | -- | TBD | TBD | -- | -- | AC24 | DDR4_CLKN | LPDDR4_CLKN_A | DDR3_CLKN | LPDDR3_CLKN |  | DDR4_CLKN | O | N/A | DDR4 Clock Negative
A2 | DDR4_CS0n/LPDDR4_CS0n_A/DDR3_ODT1/LPDDR3_ODT0/AC25 |  | -- | O | -- | -- | -- | TBD | TBD | -- | -- | AC25 | DDR4_CS0N | LPDDR4_CS0N_A | DDR3_ODT1 | LPDDR3_ODT0 |  | DDR4_CS0N | O | N/A | DDR4 Chip Select 0
B2 | DDR4_CS1n/LPDDR4_CS1n_A/DDR3_CS1n/LPDDR3_ODT1/AC26 |  | -- | O | -- | -- | -- | TBD | TBD | -- | -- | AC26 | DDR4_CS1N | LPDDR4_CS1N_A | DDR3_CS1N | LPDDR3_ODT1 |  | - | O | N/A
E8 | DDR4_ODT0/LPDDR4_CS1n_B/DDR3_ODT0/LPDDR3_CS1n/AC27 |  | -- | O | -- | -- | -- | TBD | TBD | -- | -- | AC27 | DDR4_ODT0 | LPDDR4_CS1N_B | DDR3_ODT0 | LPDDR3_CS1N |  | DDR4_ODT0 | O | N/A | DDR4 On Die Termination 0
D8 | DDR4_ODT1/LPDDR4_CS0n_B/DDR3_CS0n/LPDDR3_CS0n/AC28 |  | -- | O | -- | -- | -- | TBD | TBD | -- | -- | AC28 | DDR4_ODT1 | LPDDR4_CS0N_B | DDR3_CS0N | LPDDR3_CS0N |  | - | O | N/A
F11 | DDR4_RESETn/LPDDR4_RESETn/DDR3_RESETn/AC29 |  | -- | O | -- | -- | -- | TBD | TBD | -- | -- | AC29 | DDR4_RESETN | LPDDR4_RESETN | DDR3_RESETN | - |  | DDR4_RESETN | O | N/A | DDR4 Reset
P8 | DDR_VREFOUT |  | -- | PO | -- | -- | -- | -- | -- | -- | -- | DDR_VREFOUT | [5 empty] | DDR_VREFOUT | PO | N/A | For DDR4 VREF_CA
H7 | DDR_RZQ |  | -- | A | -- | -- | -- | -- | -- | -- | -- | DDR_RZQ | [5 empty] | DDR_RZQ | A | N/A | Attach a 120 ohm 1% precision resistor to ground
H9 | DDRPHY_VDDQ_1 | DDRPHY_VDDQ | 1.1/1.2/1.35/1.5V | PI | PI | -- | -- | -- | -- | -- | -- | DDRPHY_VDDQ_1 | [5 empty] | VCC_DDR | PI | N/A | DDR PHY VDDQ power supply
H11 | DDRPHY_VDDQ_2 |  | 1.1/1.2/1.35/1.5V | PI | PI | -- | -- | -- | -- | -- | -- | DDRPHY_VDDQ_2 | [5 empty] | VCC_DDR | PI | N/A | DDR PHY VDDQ power supply
H12 | DDRPHY_VDDQ_3 |  | 1.1/1.2/1.35/1.5V | PI | PI | -- | -- | -- | -- | -- | -- | DDRPHY_VDDQ_3 | [5 empty] | VCC_DDR | PI | N/A | DDR PHY VDDQ power supply
H14 | DDRPHY_VDDQ_4 |  | 1.1/1.2/1.35/1.5V | PI | PI | -- | -- | -- | -- | -- | -- | DDRPHY_VDDQ_4 | [5 empty] | VCC_DDR | PI | N/A | DDR PHY VDDQ power supply
H15 | DDRPHY_VDDQ_5 |  | 1.1/1.2/1.35/1.5V | PI | PI | -- | -- | -- | -- | -- | -- | DDRPHY_VDDQ_5 | [5 empty] | VCC_DDR | PI | N/A | DDR PHY VDDQ power supply
J9 | DDRPHY_VDDQ_6 |  | 1.1/1.2/1.35/1.5V | PI | PI | -- | -- | -- | -- | -- | -- | DDRPHY_VDDQ_6 | [5 empty] | VCC_DDR | PI | N/A | DDR PHY VDDQ power supply
L9 | DDRPHY_VDDQ_7 |  | 1.1/1.2/1.35/1.5V | PI | PI | -- | -- | -- | -- | -- | -- | DDRPHY_VDDQ_7 | [5 empty] | VCC_DDR | PI | N/A | DDR PHY VDDQ power supply
M9 | DDRPHY_VDDQ_8 |  | 1.1/1.2/1.35/1.5V | PI | PI | -- | -- | -- | -- | -- | -- | DDRPHY_VDDQ_8 | [5 empty] | VCC_DDR | PI | N/A | DDR PHY VDDQ power supply
J11 | DDRPHY_VDDQL_1 | DDRPHY_VDDQL | 0.6/1.1/1.2/1.35/1.5V | PI | PI | -- | -- | -- | -- | -- | -- | DDRPHY_VDDQL_1 | [5 empty] | VCC_DDR | PI | N/A | DDR PHY VDDQL power supply
J12 | DDRPHY_VDDQL_2 |  | 0.6/1.1/1.2/1.35/1.5V | PI | PI | -- | -- | -- | -- | -- | -- | DDRPHY_VDDQL_2 | [5 empty] | VCC_DDR | PI | N/A | DDR PHY VDDQL power supply
J14 | DDRPHY_VDDQL_3 |  | 0.6/1.1/1.2/1.35/1.5V | PI | PI | -- | -- | -- | -- | -- | -- | DDRPHY_VDDQL_3 | [5 empty] | VCC_DDR | PI | N/A | DDR PHY VDDQL power supply
K10 | DDRPHY_VDDQL_4 |  | 0.6/1.1/1.2/1.35/1.5V | PI | PI | -- | -- | -- | -- | -- | -- | DDRPHY_VDDQL_4 | [5 empty] | VCC_DDR | PI | N/A | DDR PHY VDDQL power supply
L10 | DDRPHY_VDDQL_5 |  | 0.6/1.1/1.2/1.35/1.5V | PI | PI | -- | -- | -- | -- | -- | -- | DDRPHY_VDDQL_5 | [5 empty] | VCC_DDR | PI | N/A | DDR PHY VDDQL power supply
M10 | DDRPHY_VDDQL_6 |  | 0.6/1.1/1.2/1.35/1.5V | PI | PI | -- | -- | -- | -- | -- | -- | DDRPHY_VDDQL_6 | [5 empty] | VCC_DDR | PI | N/A | DDR PHY VDDQL power supply
J8 | DDR_AVSS |  | -- | AG | AG | -- | -- | -- | -- | -- | -- | DDR_AVSS | [5 empty] | VSS | AG | N/A | DDR PHY Analog ground
Part G | OSC/PLL/PMUIO1/PMUIO2 | 43
AF27 | XOUT24M | PMUPLL_AVDD_1V8 | -- | CO | CO | -- | -- | -- | -- | -- | -- | XOUT24M | [5 empty] | XOUT24M | CO | N/A | Oscillator 24MHz clock output
AF28 | XIN24M |  | -- | CI | CI | -- | -- | -- | -- | -- | -- | XIN24M | [5 empty] | XIN24M | CI | N/A | Oscillator 24MHz clock input
AB24 | TVSS |  | -- | I | I | down | 80K~95K | -- | -- | -- | -- | TVSS | [5 empty] | TVSS | I | down | Test VSS，Connect to ground
AE26 | GPIO0_D3_d |  | -- | I/O | I | down | 80K~95K | TBD | TBD | √ | √ | GPIO0_D3 | [5 empty] | RTCIC_INT_L_GPIO0_D3 | I | up | RTC interrupt input,active low
AB23 | GPIO0_D4_d |  | -- | I/O | I | down | 80K~95K | TBD | TBD | √ | √ | GPIO0_D4 | [5 empty] | PCIE_PWREN_H_GPIO0_D4 | O | N/A | PCIe power control output,active high
AD25 | GPIO0_D5_d |  | -- | I/O | I | down | 80K~95K | TBD | TBD | √ | √ | GPIO0_D5 | [6 empty] | I | down
AC24 | GPIO0_D6_d |  | -- | I/O | I | down | 80K~95K | TBD | TBD | √ | √ | GPIO0_D6 | [5 empty] | BEEP_EN_H_GPIO0_D6 | O | N/A | Beep enable control,active high
V21 | PMUPLL_AVDD_0V9 | PMUPLL_AVDD_0V9 | 0.9V | API | API | -- | -- | -- | -- | -- | -- | PMUPLL_AVDD_0V9 | [5 empty] | VDDA_0V9 | API | N/A | PMU PLL 0.9V Analog power supply
Y21 | PMUPLL_AVDD_1V8 | PMUPLL_AVDD_1V8 | 1.8V | API | API | -- | -- | -- | -- | -- | -- | PMUPLL_AVDD_1V8 | [5 empty] | VCCA_1V8 | API | N/A | PMU PLL 1.8V Analog power supply
V20 | PMUPLL_AVSS | PMUPLL_AVSS | -- | AG | AG | -- | -- | -- | -- | -- | -- | PMUPLL_AVSS | [5 empty] | VSS | AG | N/A | PMU PLL Analog ground
P11 | SYSPLL_AVDD_0V9 | SYSPLL_AVDD_0V9 | 0.9V | API | API | -- | -- | -- | -- | -- | -- | SYSPLL_AVDD_0V9 | [5 empty] | VDDA_0V9 | API | N/A | System PLL 0.9V Analog power supply
N10 | SYSPLL_AVDD_1V8 | SYSPLL_AVDD_1V8 | 1.8V | API | API | -- | -- | -- | -- | -- | -- | SYSPLL_AVDD_1V8 | [5 empty] | VCCA_1V8 | API | N/A | System PLL 1.8V Analog power supply
N11 | SYSPLL_AVSS | SYSPLL_AVSS | -- | AG | AG | -- | -- | -- | -- | -- | -- | SYSPLL_AVSS | [5 empty] | VSS | AG | N/A | System PLL Analog ground
AH27 | nPOR_u | PMUIO1 | -- | I | I | up | 16K~43K,26K | -- | -- | √ | √ | nPOR_u | [5 empty] | nPOR_u | I | up | System reset input,active low
AG27 | REFCLK_OUT/GPIO0_A0_d |  | -- | I/O | I | down | 16K~43K,26K | Level 0,1,2,3,4,5 | Level 0 | √ | √ | GPIO0_A0 | REFCLK_OUT | [5 empty] | I | down
AG26 | TSADC_SHUT_M0/TSADC_SHUT_ORG/GPIO0_A1_z |  | -- | I/O | I | z | 16K~43K,26K | Level 0,1,2,3,4,5 | Level 0 | √ | √ | GPIO0_A1 | TSADC_SHUT_M0 | TSADC_SHUT_ORG |  |  |  | TSADC_SHUT_M0 | O | N/A | Over-temperature protection output reset System
AG28 | PMIC_SLEEP/TSADC_SHUT_M1/GPIO0_A2_d |  | -- | I/O | I | down | 16K~43K,26K | Level 0,1,2,3,4,5 | Level 0 | √ | √ | GPIO0_A2 | PMIC_SLEEP | TSADC_SHUT_M1 |  |  |  | PMIC_SLEEP_H | O | N/A | PMIC sleep control output,active high
AA22 | GPIO0_A3_u |  | -- | I/O | I | up | 16K~43K,26K | Level 0,1,2,3,4,5 | Level 0 | √ | √ | GPIO0_A3 | [6 empty] | I | up
Y22 | SDMMC0_DET/SATA_CP_DET/PCIE30X1_CLKREQn_M0/GPIO0_A4_u |  | -- | I/O | I | up | 16K~43K,26K | Level 0,1,2,3,4,5 | Level 0 | √ | √ | GPIO0_A4 | SDMMC0_DET | SATA_CP_DET | PCIE30X1_CLKREQn_M0 |  |  | PCIE30X1_CLKREQn_M0 | I | up | PCIe3.0 x1Lane Reference clock request input,active low
AF25 | SDMMC0_PWREN/SATA_MP_SWITCH/PCIE20_CLKREQn_M0/GPIO0_A5_d |  | -- | I/O | I | down | 16K~43K,26K | Level 0,1,2,3,4,5 | Level 0 | √ | √ | GPIO0_A5 | SDMMC0_PWREN | SATA_MP_SWITCH | PCIE20_CLKREQn_M0 |  |  | USB_HOST_PWREN_H_GPIO0_A5 | O | N/A | USB HOST power control output,active high
AE24 | GPU_PWREN/SATA_CP_POD/PCIE30X2_CLKREQn_M0/GPIO0_A6_d |  | -- | I/O | I | down | 16K~43K,26K | Level 0,1,2,3,4,5 | Level 0 | √ | √ | GPIO0_A6 | GPU_PWREN | SATA_CP_POD | PCIE30X2_CLKREQn_M0 |  |  | PCIE30X2_CLKREQn_M0 | I | up | PCIe3.0 x2Lane Reference clock request input,active low
AG25 | FLASH_VOL_SEL/GPIO0_A7_u |  | -- | I/O | I | up | 16K~43K,26K | Level 0,1,2,3,4,5 | Level 0 | √ | √ | GPIO0_A7 | FLASH_VOL_SEL |  |  |  |  | FLASH_VOL_SEL | I | up | VCCIO2 Domain voltage select H:VCCIO2 io is 1.8V drive（Default） L:VCCIO2 io is 3.3V drive
Y20 | PMUIO1 |  | 3.3V | PI | PI | -- | -- | -- | -- | -- | -- | PMUIO1 | [5 empty] | VCC3V3_PMUIO | PI | N/A | PMUIO1 Domain power supply 3.3V
AD23 | CLK32K_IN/CLK32K_OUT0/PCIE30X2_BUTTONRSTn/GPIO0_B0_u | PMUIO2 | -- | I/O | I | up | 16K~43K,26K | Level 0,1,2,3,4,5 | Level 0 | √ | √ | GPIO0_B0 | CLK32K_IN | CLK32K_OUT0 | PCIE30X2_BUTTONRSTn |  |  | RK616_HDMI_INT_GPIO0_B0 | I | up | RK616 interrupt input
AF24 | I2C0_SCL/GPIO0_B1_u |  | -- | I/O | I | up | 16K~43K,26K | Level 0,1,2,3,4,5 | Level 0 | √ | √ | GPIO0_B1 | I2C0_SCL |  |  |  |  | I2C0_SCL_PMIC | O | up | I2C0 bus clock,for PMIC,need external pull-up
AB21 | I2C0_SDA/GPIO0_B2_u |  | -- | I/O | I | up | 16K~43K,26K | Level 0,1,2,3,4,5 | Level 0 | √ | √ | GPIO0_B2 | I2C0_SDA |  |  |  |  | I2C0_SDA_PMIC | I/O | up | I2C0 bus Data/Address,for PMIC,need external pull-up
AG24 | I2C1_SCL/CAN0_TX_M0/PCIE30X1_BUTTONRSTn/MCU_JTAG_TDO/GPIO0_B3_u |  | -- | I/O | I | up | 16K~43K,26K | Level 0,1,2,3,4,5 | Level 0 | √ | √ | GPIO0_B3 | I2C1_SCL | CAN0_TX_M0 | PCIE30X1_BUTTONRSTn | MCU_JTAG_TDO |  | I2C1_SCL_TP | O | up | I2C1 bus clock,for Touch panel,need external pull-up
AB20 | I2C1_SDA/CAN0_RX_M0/PCIE20_BUTTONRSTn/MCU_JTAG_TCK/GPIO0_B4_u |  | -- | I/O | I | up | 16K~43K,26K | Level 0,1,2,3,4,5 | Level 0 | √ | √ | GPIO0_B4 | I2C1_SDA | CAN0_RX_M0 | PCIE20_BUTTONRSTn | MCU_JTAG_TCK |  | I2C1_SDA_TP | I/O | up | I2C1 bus Data/Address,for Touch panel,need external pull-up
AC22 | I2C2_SCL_M0/SPI0_CLK_M0/PCIE20_WAKEn_M0/PWM1_M1/GPIO0_B5_u |  | -- | I/O | I | up | 16K~43K,26K | Level 0,1,2,3,4,5 | Level 0 | √ | √ | GPIO0_B5 | I2C2_SCL_M0 | SPI0_CLK_M0 | PCIE20_WAKEn_M0 | PWM1_M1 |  | TP_INT_L_GPIO0_B5 | I | up | Touch panel interrupt input,active low
AA20 | I2C2_SDA_M0/SPI0_MOSI_M0/PCIE20_PERSTn_M0/PWM2_M1/GPIO0_B6_u |  | -- | I/O | I | up | 16K~43K,26K | Level 0,1,2,3,4,5 | Level 0 | √ | √ | GPIO0_B6 | I2C2_SDA_M0 | SPI0_MOSI_M0 | PCIE20_PERSTn_M0 | PWM2_M1 |  | TP_RST_L_GPIO0_B6 | O | N/A | Touch panel reset control output,active low
AH26 | PWM0_M0/CPUAVS/GPIO0_B7_d |  | -- | I/O | I | down | 16K~43K,26K | Level 0,1,2,3,4,5 | Level 0 | √ | √ | GPIO0_B7 | PWM0_M0 | CPUAVS |  |  |  |  | I | down
AD22 | PWM1_M0/GPUAVS/UART0_RX/GPIO0_C0_d |  | -- | I/O | I | down | 16K~43K,26K | Level 0,1,2,3,4,5 | Level 0 | √ | √ | GPIO0_C0 | PWM1_M0 | GPUAVS | UART0_RX |  |  | PWM1_M0_LOGIC | O | N/A | Power dynamic voltage scaling control for LOGIC
AF23 | PWM2_M0/NPUAVS/UART0_TX/MCU_JTAG_TDI/GPIO0_C1_d |  | -- | I/O | I | down | 16K~43K,26K | Level 0,1,2,3,4,5 | Level 0 | √ | √ | GPIO0_C1 | PWM2_M0 | NPUAVS | UART0_TX | MCU_JTAG_TDI |  | PWM2_M0_NPU | O | N/A | Power dynamic voltage scaling control for GPU/NPU
AG23 | PWM3_IR/EDP_HPDIN_M1/PCIE30X1_WAKEn_M0/MCU_JTAG_TMS/GPIO0_C2_d |  | -- | I/O | I | down | 16K~43K,26K | Level 0,1,2,3,4,5 | Level 0 | √ | √ | GPIO0_C2 | PWM3_IR | EDP_HPDIN_M1 | PCIE30X1_WAKEn_M0 | MCU_JTAG_TMS |  | PCIE30X1_WAKEn_M0 | I | up | PCIe3.0 X1Lane EP Device Wake CPU input,active low
AE23 | PWM4/VOP_PWM_M0/PCIE30X1_PERSTn_M0/MCU_JTAG_TRSTn/GPIO0_C3_d |  | -- | I/O | I | down | 16K~43K,26K | Level 0,1,2,3,4,5 | Level 0 | √ | √ | GPIO0_C3 | PWM4 | VOP_PWM_M0 | PCIE30X1_PERSTn_M0 | MCU_JTAG_TRSTn |  | PCIE30X1_PERSTn_M0 | O | N/A | CPU reset PCIe3.0 X1Lane EP Device,active low
AD21 | PWM5/SPI0_CS1_M0/UART0_RTSn/GPIO0_C4_d |  | -- | I/O | I | down | 16K~43K,26K | Level 0,1,2,3,4,5 | Level 0 | √ | √ | GPIO0_C4 | PWM5 | SPI0_CS1_M0 | UART0_RTSn |  |  | Power_LED_EN_H_GPIO0_C4 | O | N/A | Power LED control output,active high
AC21 | PWM6/SPI0_MISO_M0/PCIE30X2_WAKEn_M0/GPIO0_C5_d |  | -- | I/O | I | down | 16K~43K,26K | Level 0,1,2,3,4,5 | Level 0 | √ | √ | GPIO0_C5 | PWM6 | SPI0_MISO_M0 | PCIE30X2_WAKEn_M0 |  |  | PCIE30X2_WAKEn_M0 | I | up | PCIe3.0 X2Lane EP Device Wake CPU input,active low
AD20 | PWM7_IR/SPI0_CS0_M0/PCIE30X2_PERSTn_M0/GPIO0_C6_d |  | -- | I/O | I | down | 16K~43K,26K | Level 0,1,2,3,4,5 | Level 0 | √ | √ | GPIO0_C6 | PWM7_IR | SPI0_CS0_M0 | PCIE30X2_PERSTn_M0 |  |  | PCIE30X2_PERSTn_M0 | O | N/A | CPU reset PCIe3.0 X2Lane EP Device,active low
AH25 | HDMITX_CEC_M1/PWM0_M1/UART0_CTSn/GPIO0_C7_d |  | -- | I/O | I | down | 16K~43K,26K | Level 0,1,2,3,4,5 | Level 0 | √ | √ | GPIO0_C7 | HDMITX_CEC_M1 | PWM0_M1 | UART0_CTSn |  |  | LCD0_PWREN_H_GPIO0_C7 | O | N/A | LCD panel power enable,active high
AC20 | UART2_RX_M0/GPIO0_D0_u |  | -- | I/O | I | up | 16K~43K,26K | Level 0,1,2,3,4,5 | Level 0 | √ | √ | GPIO0_D0 | UART2_RX_M0 |  |  |  |  | UART2_RX_M0_DEBUG | I | up | UART2 receive data,For debug
AH24 | UART2_TX_M0/GPIO0_D1_u |  | -- | I/O | I | up | 16K~43K,26K | Level 0,1,2,3,4,5 | Level 0 | √ | √ | GPIO0_D1 | UART2_TX_M0 |  |  |  |  | UART2_TX_M0_DEBUG | O | N/A | UART2 transmit data,For debug
W19 | PMUIO2 |  | 1.8/3.3V | PI | PI | -- | -- | -- | -- | -- | -- | PMUIO2 | [5 empty] | VCC3V3_PMUIO | PI | N/A | PMUIO2 Domain power supply 3.3V
V19 | PMU_VDD_LOGIC_0V9 | PMU_VDD_LOGIC_0V9 | 0.9V | PI | PI | -- | -- | -- | -- | -- | -- | PMU_VDD_LOGIC_0V9 | [5 empty] | VDDA_0V9 | PI | N/A | PMUIO Domain Logic power supply 0.9V
Part H | VCCIO1 Domain | 13
D18 | I2C3_SDA_M0/UART3_RX_M0/CAN1_RX_M0/AUDIOPWM_LOUT_P/ACODEC_ADC_DATA/GPIO1_A0_u | VCCIO1 | -- | I/O | I | up | 16K~43K,26K | Level 0,1,2,3,4,5 | Level 0 | √ | √ | GPIO1_A0 | I2C3_SDA_M0 | UART3_RX_M0 | CAN1_RX_M0 | AUDIOPWM_LOUT_P | ACODEC_ADC_DATA | I2C3_SDA_M0 | I/O | up | I2C3 bus Data/Address,for RK616,ES8311,need external pull-up
E18 | I2C3_SCL_M0/UART3_TX_M0/CAN1_TX_M0/AUDIOPWM_LOUT_N/ACODEC_ADC_CLK/GPIO1_A1_u |  | -- | I/O | I | up | 16K~43K,26K | Level 0,1,2,3,4,5 | Level 0 | √ | √ | GPIO1_A1 | I2C3_SCL_M0 | UART3_TX_M0 | CAN1_TX_M0 | AUDIOPWM_LOUT_N | ACODEC_ADC_CLK | I2C3_SCL_M0 | O | up | I2C3 bus clock,for RK616,ES8311,need external pull-up
A19 | I2S1_MCLK_M0/UART3_RTSn_M0/SCR_CLK/PCIE30X1_PERSTn_M2/GPIO1_A2_d |  | -- | I/O | I | down | 16K~43K,26K | Level 0,1,2,3,4,5 | Level 1 | √ | √ | GPIO1_A2 | I2S1_MCLK_M0 | UART3_RTSn_M0 | SCR_CLK | PCIE30X1_PERSTn_M2 |  | I2S1_MCLK_M0 | O | N/A | I2S1 Master clock
B19 | I2S1_SCLK_TX_M0/UART3_CTSn_M0/SCR_IO/PCIE30X1_WAKEn_M2/ACODEC_DAC_CLK/GPIO1_A3_d |  | -- | I/O | I | down | 16K~43K,26K | Level 0,1,2,3,4,5 | Level 1 | √ | √ | GPIO1_A3 | I2S1_SCLK_TX_M0 | UART3_CTSn_M0 | SCR_IO | PCIE30X1_WAKEn_M2 | ACODEC_DAC_CLK | I2S1_SCLK_TX_M0 | O | N/A | I2S1 serial transmit clock
F18 | I2S1_SCLK_RX_M0/UART4_RX_M0/PDM_CLK1_M0/SPDIF_TX_M0/GPIO1_A4_d |  | -- | I/O | I | down | 16K~43K,26K | Level 0,1,2,3,4,5 | Level 1 | √ | √ | GPIO1_A4 | I2S1_SCLK_RX_M0 | UART4_RX_M0 | PDM_CLK1_M0 | SPDIF_TX_M0 |  | UART4_RX_M0 | I | up | UART4 receive data
A20 | I2S1_LRCK_TX_M0/UART4_RTSn_M0/SCR_RST/PCIE30X1_CLKREQn_M2/ACODEC_DAC_SYNC/GPIO1_A5_d |  | -- | I/O | I | down | 16K~43K,26K | Level 0,1,2,3,4,5 | Level 1 | √ | √ | GPIO1_A5 | I2S1_LRCK_TX_M0 | UART4_RTSn_M0 | SCR_RST | PCIE30X1_CLKREQn_M2 | ACODEC_DAC_SYNC | I2S1_LRCK_TX_M0 | O | N/A | I2S1 Left Right channel transmit clock
C20 | I2S1_LRCK_RX_M0/UART4_TX_M0/PDM_CLK0_M0/AUDIOPWM_ROUT_P/GPIO1_A6_d |  | -- | I/O | I | down | 16K~43K,26K | Level 0,1,2,3,4,5 | Level 1 | √ | √ | GPIO1_A6 | I2S1_LRCK_RX_M0 | UART4_TX_M0 | PDM_CLK0_M0 | AUDIOPWM_ROUT_P |  | UART4_TX_M0 | O | N/A | UART4 transmit data
B20 | I2S1_SDO0_M0/UART4_CTSn_M0/SCR_DET/AUDIOPWM_ROUT_N/ACODEC_DAC_DATAL/GPIO1_A7_d |  | -- | I/O | I | down | 16K~43K,26K | Level 0,1,2,3,4,5 | Level 1 | √ | √ | GPIO1_A7 | I2S1_SDO0_M0 | UART4_CTSn_M0 | SCR_DET | AUDIOPWM_ROUT_N | ACODEC_DAC_DATAL | I2S1_SDO0_M0 | O | N/A | I2S1 data 0 output
D20 | I2S1_SDO1_M0/I2S1_SDI3_M0/PDM_SDI3_M0/PCIE20_CLKREQn_M2/ACODEC_DAC_DATAR/GPIO1_B0_d |  | -- | I/O | I | down | 16K~43K,26K | Level 0,1,2,3,4,5 | Level 1 | √ | √ | GPIO1_B0 | I2S1_SDO1_M0 | I2S1_SDI3_M0 | PDM_SDI3_M0 | PCIE20_CLKREQn_M2 | ACODEC_DAC_DATAR | GMAC0_RSTn_GPIO1_B0 | O | N/A | RTL8211F PHY0 reset control output,active low
E20 | I2S1_SDO2_M0/I2S1_SDI2_M0/PDM_SDI2_M0/PCIE20_WAKEn_M2/ACODEC_ADC_SYNC/GPIO1_B1_d |  | -- | I/O | I | down | 16K~43K,26K | Level 0,1,2,3,4,5 | Level 1 | √ | √ | GPIO1_B1 | I2S1_SDO2_M0 | I2S1_SDI2_M0 | PDM_SDI2_M0 | PCIE20_WAKEn_M2 | ACODEC_ADC_SYNC | GMAC1_RSTn_GPIO1_B1 | O | N/A | RTL8211F PHY1 reset control output,active low
A21 | I2S1_SDO3_M0/I2S1_SDI1_M0/PDM_SDI1_M0/PCIE20_PERSTn_M2/GPIO1_B2_d |  | -- | I/O | I | down | 16K~43K,26K | Level 0,1,2,3,4,5 | Level 1 | √ | √ | GPIO1_B2 | I2S1_SDO3_M0 | I2S1_SDI1_M0 | PDM_SDI1_M0 | PCIE20_PERSTn_M2 |  | RK616_RST_GPIO1_B2 | O | N/A | RK616 reset control output,active low
B21 | I2S1_SDI0_M0/PDM_SDI0_M0/GPIO1_B3_d |  | -- | I/O | I | down | 16K~43K,26K | Level 0,1,2,3,4,5 | Level 0 | √ | √ | GPIO1_B3 | I2S1_SDI0_M0 | PDM_SDI0_M0 |  |  |  | I2S1_SDI0_M0 | I | down | I2S1 data 0 input
H17 | VCCIO1 |  | 1.8/3.3V | PI | PI | -- | -- | -- | -- | -- | -- | VCCIO1 | [5 empty] | VCC_3V3 | PI | N/A | VCCIO1 Domain power supply 3.3V
Part I | VCCIO2 Domain | 18
A24 | EMMC_D0/FLASH_D0/GPIO1_B4_u | VCCIO2 | -- | I/O | I | up | 16K~43K,26K | Level 0,1,2,3,4,5 | Level 3 | √ | √ | GPIO1_B4 | EMMC_D0 | FLASH_D0 |  |  |  | EMMC_D0 | I/O | up | eMMC data 0
C21 | EMMC_D1/FLASH_D1/GPIO1_B5_u |  | -- | I/O | I | up | 16K~43K,26K | Level 0,1,2,3,4,5 | Level 3 | √ | √ | GPIO1_B5 | EMMC_D1 | FLASH_D1 |  |  |  | EMMC_D1 | I/O | up | eMMC data 1
B24 | EMMC_D2/FLASH_D2/GPIO1_B6_u |  | -- | I/O | I | up | 16K~43K,26K | Level 0,1,2,3,4,5 | Level 3 | √ | √ | GPIO1_B6 | EMMC_D2 | FLASH_D2 |  |  |  | EMMC_D2 | I/O | up | eMMC data 2
D21 | EMMC_D3/FLASH_D3/GPIO1_B7_u |  | -- | I/O | I | up | 16K~43K,26K | Level 0,1,2,3,4,5 | Level 3 | √ | √ | GPIO1_B7 | EMMC_D3 | FLASH_D3 |  |  |  | EMMC_D3 | I/O | up | eMMC data 3
A25 | EMMC_D4/FLASH_D4/GPIO1_C0_u |  | -- | I/O | I | up | 16K~43K,26K | Level 0,1,2,3,4,5 | Level 3 | √ | √ | GPIO1_C0 | EMMC_D4 | FLASH_D4 |  |  |  | EMMC_D4 | I/O | up | eMMC data 4
E21 | EMMC_D5/FLASH_D5/GPIO1_C1_u |  | -- | I/O | I | up | 16K~43K,26K | Level 0,1,2,3,4,5 | Level 3 | √ | √ | GPIO1_C1 | EMMC_D5 | FLASH_D5 |  |  |  | EMMC_D5 | I/O | up | eMMC data 5
E22 | EMMC_D6/FLASH_D6/GPIO1_C2_u |  | -- | I/O | I | up | 16K~43K,26K | Level 0,1,2,3,4,5 | Level 3 | √ | √ | GPIO1_C2 | EMMC_D6 | FLASH_D6 |  |  |  | EMMC_D6 | I/O | up | eMMC data 6
B25 | EMMC_D7/FLASH_D7/GPIO1_C3_u |  | -- | I/O | I | up | 16K~43K,26K | Level 0,1,2,3,4,5 | Level 3 | √ | √ | GPIO1_C3 | EMMC_D7 | FLASH_D7 |  |  |  | EMMC_D7 | I/O | up | eMMC data 7
B22 | EMMC_CMD/FLASH_WRn/GPIO1_C4_u |  | -- | I/O | I | up | 16K~43K,26K | Level 0,1,2,3,4,5 | Level 3 | √ | √ | GPIO1_C4 | EMMC_CMD | FLASH_WRn |  |  |  | EMMC_CMD | I/O | up | eMMC Command
A23 | EMMC_CLKOUT/FLASH_DQS/GPIO1_C5_d |  | -- | I/O | I | down | 8K~21.5K,13K | Level 0,1,2,3,4,5,6,7,8,9,10,11 | Level 4 | √ | √ | GPIO1_C5 | EMMC_CLKOUT | FLASH_DQS |  |  |  | EMMC_CLKOUT | O | N/A | eMMC clock
A26 | EMMC_DATA_STROBE/FSPI_CS1n/FLASH_CLE/GPIO1_C6_d |  | -- | I/O | I | down | 16K~43K,26K | Level 0,1,2,3,4,5 | Level 3 | √ | √ | GPIO1_C6 | EMMC_DATA_STROBE | FSPI_CS1n | FLASH_CLE |  |  | EMMC_DATA_STROBE | I | down | eMMC DATA STROBE
F20 | EMMC_RSTn/FSPI_D2/FLASH_WPn/GPIO1_C7_d |  | -- | I/O | I | down | 16K~43K,26K | Level 0,1,2,3,4,5 | Level 3 | √ | √ | GPIO1_C7 | EMMC_RSTn | FSPI_D2 | FLASH_WPn |  |  | FSPI_D2 | I/O | up | SPI NOR/SPI Nand Flash data 2
A22 | FSPI_CLK/FLASH_ALE/GPIO1_D0_d |  | -- | I/O | I | down | 16K~43K,26K | Level 0,1,2,3,4,5 | Level 3 | √ | √ | GPIO1_D0 | FSPI_CLK | FLASH_ALE |  |  |  | FSPI_CLK | O | N/A | SPI NOR/SPI Nand Flash clock
C24 | FSPI_D0/FLASH_RDY/GPIO1_D1_u |  | -- | I/O | I | up | 16K~43K,26K | Level 0,1,2,3,4,5 | Level 3 | √ | √ | GPIO1_D1 | FSPI_D0 | FLASH_RDY |  |  |  | FSPI_D0 | I/O | up | SPI NOR/SPI Nand Flash data 0
D23 | FSPI_D1/FLASH_RDn/GPIO1_D2_u |  | -- | I/O | I | up | 16K~43K,26K | Level 0,1,2,3,4,5 | Level 3 | √ | √ | GPIO1_D2 | FSPI_D1 | FLASH_RDn |  |  |  | FSPI_D1 | I/O | up | SPI NOR/SPI Nand Flash data 1
C23 | FSPI_CS0n/FLASH_CS0n/GPIO1_D3_u |  | -- | I/O | I | up | 16K~43K,26K | Level 0,1,2,3,4,5 | Level 3 | √ | √ | GPIO1_D3 | FSPI_CS0n | FLASH_CS0n |  |  |  | FSPI_CS0n | O | N/A | SPI NOR/SPI Nand Flash chip enable 0
A27 | FSPI_D3/FLASH_CS1n/GPIO1_D4_u |  | -- | I/O | I | up | 16K~43K,26K | Level 0,1,2,3,4,5 | Level 3 | √ | √ | GPIO1_D4 | FSPI_D3 | FLASH_CS1n |  |  |  | FSPI_D3 | I/O | up | SPI NOR/SPI Nand Flash data 3
H18 | VCCIO2 |  | 1.8/3.3V | PI | PI | -- | -- | -- | -- | -- | -- | VCCIO2 | [5 empty] | VCCIO_FLASH | PI | N/A | VCCIO2 Domain power supply 1.8V(Default)
Part J | VCCIO3 Domain | 7
J25 | SDMMC0_D0/UART2_TX_M1/UART6_TX_M1/PWM8_M1/GPIO1_D5_u | VCCIO3 | -- | I/O | I | up | 16K~43K,26K | Level 0,1,2,3,4,5 | Level 3 | √ | √ | GPIO1_D5 | SDMMC0_D0 | UART2_TX_M1 | UART6_TX_M1 | PWM8_M1 |  | UART6_TX_M1 | O | N/A | UART6 transmit data(to RS485)
J24 | SDMMC0_D1/UART2_RX_M1/UART6_RX_M1/PWM9_M1/GPIO1_D6_u |  | -- | I/O | I | up | 16K~43K,26K | Level 0,1,2,3,4,5 | Level 3 | √ | √ | GPIO1_D6 | SDMMC0_D1 | UART2_RX_M1 | UART6_RX_M1 | PWM9_M1 |  | UART6_RX_M1 | I | up | UART6 receive data(to RS485)
H26 | SDMMC0_D2/ARMJTAG_TCK/UART5_CTSn_M0/GPIO1_D7_u |  | -- | I/O | I | up | 16K~43K,26K | Level 0,1,2,3,4,5 | Level 3 | √ | √ | GPIO1_D7 | SDMMC0_D2 | ARMJTAG_TCK | UART5_CTSn_M0 |  |  | ARMJTAG_TCK | I | up | ARM JTAG Clock
J23 | SDMMC0_D3/ARMJTAG_TMS/UART5_RTSn_M0/GPIO2_A0_u |  | -- | I/O | I | up | 16K~43K,26K | Level 0,1,2,3,4,5 | Level 3 | √ | √ | GPIO2_A0 | SDMMC0_D3 | ARMJTAG_TMS | UART5_RTSn_M0 |  |  | ARMJTAG_TMS | I/O | up | ARM JTAG Mode Select
H27 | SDMMC0_CMD/PWM10_M1/UART5_RX_M0/CAN0_TX_M1/GPIO2_A1_u |  | -- | I/O | I | up | 16K~43K,26K | Level 0,1,2,3,4,5 | Level 3 | √ | √ | GPIO2_A1 | SDMMC0_CMD | PWM10_M1 | UART5_RX_M0 | CAN0_TX_M1 |  | UART5_RX_M0 | I | up | UART5 receive data(to RS232)
H28 | SDMMC0_CLK/TEST_CLKOUT/UART5_TX_M0/CAN0_RX_M1/GPIO2_A2_d |  | -- | I/O | I | down | 8K~21.5K,13K | Level 0,1,2,3,4,5,6,7,8,9,10,11 | Level 4 | √ | √ | GPIO2_A2 | SDMMC0_CLK | TEST_CLKOUT | UART5_TX_M0 | CAN0_RX_M1 |  | UART5_TX_M0 | O | N/A | UART5 transmit data(to RS232)
L22 | VCCIO3 |  | 1.8/3.3V | PI | PI | -- | -- | -- | -- | -- | -- | VCCIO3 | [5 empty] | VCC_3V3 | PI | N/A | VCCIO3 Domain power supply 3.3V
Part K | VCCIO4 Domain | 21
E27 | SDMMC1_D0/GMAC0_RXD2/UART6_RX_M0/GPIO2_A3_u | VCCIO4 | -- | I/O | I | up | 16K~43K,26K | Level 0,1,2,3,4,5 | Level 3 | √ | √ | GPIO2_A3 | SDMMC1_D0 | GMAC0_RXD2 | UART6_RX_M0 |  |  | GMAC0_RXD2 | I | down | GMAC0 receive data 2
E28 | SDMMC1_D1/GMAC0_RXD3/UART6_TX_M0/GPIO2_A4_u |  | -- | I/O | I | up | 16K~43K,26K | Level 0,1,2,3,4,5 | Level 3 | √ | √ | GPIO2_A4 | SDMMC1_D1 | GMAC0_RXD3 | UART6_TX_M0 |  |  | GMAC0_RXD3 | I | down | GMAC0 receive data 3
B28 | SDMMC1_D2/GMAC0_RXCLK/UART7_RX_M0/GPIO2_A5_u |  | -- | I/O | I | up | 16K~43K,26K | Level 0,1,2,3,4,5 | Level 3 | √ | √ | GPIO2_A5 | SDMMC1_D2 | GMAC0_RXCLK | UART7_RX_M0 |  |  | GMAC0_RXCLK | I | down | GMAC0 receive clock
C27 | SDMMC1_D3/GMAC0_TXD2/UART7_TX_M0/GPIO2_A6_u |  | -- | I/O | I | up | 16K~43K,26K | Level 0,1,2,3,4,5 | Level 3 | √ | √ | GPIO2_A6 | SDMMC1_D3 | GMAC0_TXD2 | UART7_TX_M0 |  |  | GMAC0_TXD2 | O | N/A | GMAC0 transmit data 2
C28 | SDMMC1_CMD/GMAC0_TXD3/UART9_RX_M0/GPIO2_A7_u |  | -- | I/O | I | up | 16K~43K,26K | Level 0,1,2,3,4,5 | Level 3 | √ | √ | GPIO2_A7 | SDMMC1_CMD | GMAC0_TXD3 | UART9_RX_M0 |  |  | GMAC0_TXD3 | O | N/A | GMAC0 transmit data 3
D27 | SDMMC1_CLK/GMAC0_TXCLK/UART9_TX_M0/GPIO2_B0_d |  | -- | I/O | I | down | 8K~21.5K,13K | Level 0,1,2,3,4,5,6,7,8,9,10,11 | Level 4 | √ | √ | GPIO2_B0 | SDMMC1_CLK | GMAC0_TXCLK | UART9_TX_M0 |  |  | GMAC0_TXCLK | O | N/A | GMAC0 transmit Clock
D26 | SDMMC1_PWREN/I2C4_SDA_M1/UART8_RTSn_M0/CAN2_RX_M1/GPIO2_B1_d |  | -- | I/O | I | down | 16K~43K,26K | Level 0,1,2,3,4,5 | Level 1 | √ | √ | GPIO2_B1 | SDMMC1_PWREN | I2C4_SDA_M1 | UART8_RTSn_M0 | CAN2_RX_M1 |  |  | I | down
E25 | SDMMC1_DET/I2C4_SCL_M1/UART8_CTSn_M0/CAN2_TX_M1/GPIO2_B2_u |  | -- | I/O | I | up | 16K~43K,26K | Level 0,1,2,3,4,5 | Level 1 | √ | √ | GPIO2_B2 | SDMMC1_DET | I2C4_SCL_M1 | UART8_CTSn_M0 | CAN2_TX_M1 |  |  | I | down
F28 | GMAC0_TXD0/UART1_RX_M0/GPIO2_B3_u |  | -- | I/O | I | up | 16K~43K,26K | Level 0,1,2,3,4,5 | Level 3 | √ | √ | GPIO2_B3 | GMAC0_TXD0 | UART1_RX_M0 |  |  |  | GMAC0_TXD0 | O | N/A | GMAC0 transmit data 0
G27 | GMAC0_TXD1/UART1_TX_M0/GPIO2_B4_u |  | -- | I/O | I | up | 16K~43K,26K | Level 0,1,2,3,4,5 | Level 3 | √ | √ | GPIO2_B4 | GMAC0_TXD1 | UART1_TX_M0 |  |  |  | GMAC0_TXD1 | O | N/A | GMAC0 transmit data 1
G28 | GMAC0_TXEN/UART1_RTSn_M0/SPI1_CLK_M0/GPIO2_B5_u |  | -- | I/O | I | up | 16K~43K,26K | Level 0,1,2,3,4,5 | Level 3 | √ | √ | GPIO2_B5 | GMAC0_TXEN | UART1_RTSn_M0 | SPI1_CLK_M0 |  |  | GMAC0_TXEN | O | N/A | GMAC0 transmit enable
F27 | GMAC0_RXD0/UART1_CTSn_M0/SPI1_MISO_M0/GPIO2_B6_u |  | -- | I/O | I | up | 16K~43K,26K | Level 0,1,2,3,4,5 | Level 1 | √ | √ | GPIO2_B6 | GMAC0_RXD0 | UART1_CTSn_M0 | SPI1_MISO_M0 |  |  | GMAC0_RXD0 | I | down | GMAC0 receive data 0
H25 | I2S2_SCLK_RX_M0/GMAC0_RXD1/UART6_RTSn_M0/SPI1_MOSI_M0/GPIO2_B7_d |  | -- | I/O | I | down | 16K~43K,26K | Level 0,1,2,3,4,5 | Level 1 | √ | √ | GPIO2_B7 | I2S2_SCLK_RX_M0 | GMAC0_RXD1 | UART6_RTSn_M0 | SPI1_MOSI_M0 |  | GMAC0_RXD1 | I | down | GMAC0 receive data 1
F24 | I2S2_LRCK_RX_M0/GMAC0_RXDV_CRS/UART6_CTSn_M0/SPI1_CS0_M0/GPIO2_C0_d |  | -- | I/O | I | down | 16K~43K,26K | Level 0,1,2,3,4,5 | Level 1 | √ | √ | GPIO2_C0 | I2S2_LRCK_RX_M0 | GMAC0_RXDV_CRS | UART6_CTSn_M0 | SPI1_CS0_M0 |  | GMAC0_RXDV_CRS | I | down | GMAC0 receive data valid/carrier sense
G23 | I2S2_MCLK_M0/ETH0_REFCLKO_25M/UART7_RTSn_M0/SPI2_CLK_M0/GPIO2_C1_d |  | -- | I/O | I | down | 16K~43K,26K | Level 0,1,2,3,4,5 | Level 1 | √ | √ | GPIO2_C1 | I2S2_MCLK_M0 | ETH0_REFCLKO_25M | UART7_RTSn_M0 | SPI2_CLK_M0 |  | ETH0_REFCLKO_25M | O | N/A | CPU Output clock 25MHz for Ethernet PHY0
F25 | I2S2_SCLK_TX_M0/GMAC0_MCLKINOUT/UART7_CTSn_M0/SPI2_MISO_M0/GPIO2_C2_d |  | -- | I/O | I | down | 16K~43K,26K | Level 0,1,2,3,4,5 | Level 1 | √ | √ | GPIO2_C2 | I2S2_SCLK_TX_M0 | GMAC0_MCLKINOUT | UART7_CTSn_M0 | SPI2_MISO_M0 |  | GMAC0_MCLKINOUT | I | down | GMAC0 Master clock input
H24 | I2S2_LRCK_TX_M0/GMAC0_MDC/UART9_RTSn_M0/SPI2_MOSI_M0/GPIO2_C3_d |  | -- | I/O | I | down | 16K~43K,26K | Level 0,1,2,3,4,5 | Level 1 | √ | √ | GPIO2_C3 | I2S2_LRCK_TX_M0 | GMAC0_MDC | UART9_RTSn_M0 | SPI2_MOSI_M0 |  | GMAC0_MDC | O | up | GMAC0 management data clock
H23 | I2S2_SDO_M0/GMAC0_MDIO/UART9_CTSn_M0/SPI2_CS0_M0/GPIO2_C4_d |  | -- | I/O | I | down | 16K~43K,26K | Level 0,1,2,3,4,5 | Level 1 | √ | √ | GPIO2_C4 | I2S2_SDO_M0 | GMAC0_MDIO | UART9_CTSn_M0 | SPI2_CS0_M0 |  | GMAC0_MDIO | I/O | up | GAMC0 management data,need external pull-up
F26 | I2S2_SDI_M0/GMAC0_RXER/UART8_TX_M0/SPI2_CS1_M0/GPIO2_C5_d |  | -- | I/O | I | down | 16K~43K,26K | Level 0,1,2,3,4,5 | Level 1 | √ | √ | GPIO2_C5 | I2S2_SDI_M0 | GMAC0_RXER | UART8_TX_M0 | SPI2_CS1_M0 |  |  | I | down
E26 | CLK32K_OUT1/UART8_RX_M0/SPI1_CS1_M0/GPIO2_C6_d |  | -- | I/O | I | down | 16K~43K,26K | Level 0,1,2,3,4,5 | Level 1 | √ | √ | GPIO2_C6 | CLK32K_OUT1 | UART8_RX_M0 | SPI1_CS1_M0 |  |  |  | I | down
J21 | VCCIO4 |  | 1.8/3.3V | PI | PI | -- | -- | -- | -- | -- | -- | VCCIO4 | [5 empty] | VCC_1V8 | PI | N/A | VCCIO4 Domain power supply 1.8V
Part L | VCCIO5 Domain | 32
AG6 | LCDC_D0/VOP_BT656_D0_M0/SPI0_MISO_M1/PCIE20_CLKREQn_M1/I2S1_MCLK_M2/GPIO2_D0_d | VCCIO5 | -- | I/O | I | down | 16K~43K,26K | Level 0,1,2,3,4,5 | Level 1 | √ | √ | GPIO2_D0 | LCDC_D0 | VOP_BT656_D0_M0 | SPI0_MISO_M1 | PCIE20_CLKREQn_M1 | I2S1_MCLK_M2 | LCDC_D0 | O | N/A | LCDC output data 0
AD7 | LCDC_D1/VOP_BT656_D1_M0/SPI0_MOSI_M1/PCIE20_WAKEn_M1/I2S1_SCLK_TX_M2/GPIO2_D1_d |  | -- | I/O | I | down | 16K~43K,26K | Level 0,1,2,3,4,5 | Level 1 | √ | √ | GPIO2_D1 | LCDC_D1 | VOP_BT656_D1_M0 | SPI0_MOSI_M1 | PCIE20_WAKEn_M1 | I2S1_SCLK_TX_M2 | LCDC_D1 | O | N/A | LCDC output data 1
AC8 | LCDC_D2/VOP_BT656_D2_M0/SPI0_CS0_M1/PCIE30X1_CLKREQn_M1/I2S1_LRCK_TX_M2/GPIO2_D2_d |  | -- | I/O | I | down | 16K~43K,26K | Level 0,1,2,3,4,5 | Level 1 | √ | √ | GPIO2_D2 | LCDC_D2 | VOP_BT656_D2_M0 | SPI0_CS0_M1 | PCIE30X1_CLKREQn_M1 | I2S1_LRCK_TX_M2 | LCDC_D2 | O | N/A | LCDC output data 2
AC7 | LCDC_D3/VOP_BT656_D3_M0/SPI0_CLK_M1/PCIE30X1_WAKEn_M1/I2S1_SDI0_M2/GPIO2_D3_d |  | -- | I/O | I | down | 16K~43K,26K | Level 0,1,2,3,4,5 | Level 1 | √ | √ | GPIO2_D3 | LCDC_D3 | VOP_BT656_D3_M0 | SPI0_CLK_M1 | PCIE30X1_WAKEn_M1 | I2S1_SDI0_M2 | LCDC_D3 | O | N/A | LCDC output data 3
AF5 | LCDC_D4/VOP_BT656_D4_M0/SPI2_CS1_M1/PCIE30X2_CLKREQn_M1/I2S1_SDI1_M2/GPIO2_D4_d |  | -- | I/O | I | down | 16K~43K,26K | Level 0,1,2,3,4,5 | Level 1 | √ | √ | GPIO2_D4 | LCDC_D4 | VOP_BT656_D4_M0 | SPI2_CS1_M1 | PCIE30X2_CLKREQn_M1 | I2S1_SDI1_M2 | LCDC_D4 | O | N/A | LCDC output data 4
AF6 | LCDC_D5/VOP_BT656_D5_M0/SPI2_CS0_M1/PCIE30X2_WAKEn_M1/I2S1_SDI2_M2/GPIO2_D5_d |  | -- | I/O | I | down | 16K~43K,26K | Level 0,1,2,3,4,5 | Level 1 | √ | √ | GPIO2_D5 | LCDC_D5 | VOP_BT656_D5_M0 | SPI2_CS0_M1 | PCIE30X2_WAKEn_M1 | I2S1_SDI2_M2 | LCDC_D5 | O | N/A | LCDC output data 5
AD6 | LCDC_D6/VOP_BT656_D6_M0/SPI2_MOSI_M1/PCIE30X2_PERSTn_M1/I2S1_SDI3_M2/GPIO2_D6_d |  | -- | I/O | I | down | 16K~43K,26K | Level 0,1,2,3,4,5 | Level 1 | √ | √ | GPIO2_D6 | LCDC_D6 | VOP_BT656_D6_M0 | SPI2_MOSI_M1 | PCIE30X2_PERSTn_M1 | I2S1_SDI3_M2 | LCDC_D6 | O | N/A | LCDC output data 6
AH5 | LCDC_D7/VOP_BT656_D7_M0/SPI2_MISO_M1/UART8_TX_M1/I2S1_SDO0_M2/GPIO2_D7_d |  | -- | I/O | I | down | 16K~43K,26K | Level 0,1,2,3,4,5 | Level 1 | √ | √ | GPIO2_D7 | LCDC_D7 | VOP_BT656_D7_M0 | SPI2_MISO_M1 | UART8_TX_M1 | I2S1_SDO0_M2 | LCDC_D7 | O | N/A | LCDC output data 7
AH4 | LCDC_CLK/VOP_BT656_CLK_M0/SPI2_CLK_M1/UART8_RX_M1/I2S1_SDO1_M2/GPIO3_A0_d |  | -- | I/O | I | down | 8K~21.5K,13K | Level 0,1,2,3,4,5,6,7,8,9,10,11 | Level 2 | √ | √ | GPIO3_A0 | LCDC_CLK | VOP_BT656_CLK_M0 | SPI2_CLK_M1 | UART8_RX_M1 | I2S1_SDO1_M2 | LCDC_CLK | O | N/A | LCDC output clock
AB8 | LCDC_D8/VOP_BT1120_D0/SPI1_CS0_M1/PCIE30X1_PERSTn_M1/SDMMC2_D0_M1/GPIO3_A1_d |  | -- | I/O | I | down | 16K~43K,26K | Level 0,1,2,3,4,5 | Level 1 | √ | √ | GPIO3_A1 | LCDC_D8 | VOP_BT1120_D0 | SPI1_CS0_M1 | PCIE30X1_PERSTn_M1 | SDMMC2_D0_M1 | LCDC_D8 | O | N/A | LCDC output data 8
AE5 | LCDC_D9/VOP_BT1120_D1/GMAC1_TXD2_M0/I2S3_MCLK_M0/SDMMC2_D1_M1/GPIO3_A2_d |  | -- | I/O | I | down | 16K~43K,26K | Level 0,1,2,3,4,5 | Level 1 | √ | √ | GPIO3_A2 | LCDC_D9 | VOP_BT1120_D1 | GMAC1_TXD2_M0 | I2S3_MCLK_M0 | SDMMC2_D1_M1 | LCDC_D9 | O | N/A | LCDC output data 9
AG4 | LCDC_D10/VOP_BT1120_D2/GMAC1_TXD3_M0/I2S3_SCLK_M0/SDMMC2_D2_M1/GPIO3_A3_d |  | -- | I/O | I | down | 16K~43K,26K | Level 0,1,2,3,4,5 | Level 1 | √ | √ | GPIO3_A3 | LCDC_D10 | VOP_BT1120_D2 | GMAC1_TXD3_M0 | I2S3_SCLK_M0 | SDMMC2_D2_M1 | LCDC_D10 | O | N/A | LCDC output data 10
AF4 | LCDC_D11/VOP_BT1120_D3/GMAC1_RXD2_M0/I2S3_LRCK_M0/SDMMC2_D3_M1/GPIO3_A4_d |  | -- | I/O | I | down | 16K~43K,26K | Level 0,1,2,3,4,5 | Level 1 | √ | √ | GPIO3_A4 | LCDC_D11 | VOP_BT1120_D3 | GMAC1_RXD2_M0 | I2S3_LRCK_M0 | SDMMC2_D3_M1 | LCDC_D11 | O | N/A | LCDC output data 11
AH3 | LCDC_D12/VOP_BT1120_D4/GMAC1_RXD3_M0/I2S3_SDO_M0/SDMMC2_CMD_M1/GPIO3_A5_d |  | -- | I/O | I | down | 16K~43K,26K | Level 0,1,2,3,4,5 | Level 1 | √ | √ | GPIO3_A5 | LCDC_D12 | VOP_BT1120_D4 | GMAC1_RXD3_M0 | I2S3_SDO_M0 | SDMMC2_CMD_M1 | LCDC_D12 | O | N/A | LCDC output data 12
AG3 | LCDC_D13/VOP_BT1120_CLK/GMAC1_TXCLK_M0/I2S3_SDI_M0/SDMMC2_CLK_M1/GPIO3_A6_d |  | -- | I/O | I | down | 8K~21.5K,13K | Level 0,1,2,3,4,5,6,7,8,9,10,11 | Level 2 | √ | √ | GPIO3_A6 | LCDC_D13 | VOP_BT1120_CLK | GMAC1_TXCLK_M0 | I2S3_SDI_M0 | SDMMC2_CLK_M1 | LCDC_D13 | O | N/A | LCDC output data 13
AH2 | LCDC_D14/VOP_BT1120_D5/GMAC1_RXCLK_M0/SDMMC2_DET_M1/GPIO3_A7_d |  | -- | I/O | I | down | 16K~43K,26K | Level 0,1,2,3,4,5 | Level 1 | √ | √ | GPIO3_A7 | LCDC_D14 | VOP_BT1120_D5 | GMAC1_RXCLK_M0 | SDMMC2_DET_M1 |  | LCDC_D14 | O | N/A | LCDC output data 14
AG2 | LCDC_D15/VOP_BT1120_D6/ETH1_REFCLKO_25M_M0/SDMMC2_PWREN_M1/GPIO3_B0_d |  | -- | I/O | I | down | 16K~43K,26K | Level 0,1,2,3,4,5 | Level 1 | √ | √ | GPIO3_B0 | LCDC_D15 | VOP_BT1120_D6 | ETH1_REFCLKO_25M_M0 | SDMMC2_PWREN_M1 |  | LCDC_D15 | O | N/A | LCDC output data 15
AG1 | LCDC_D16/VOP_BT1120_D7/GMAC1_RXD0_M0/UART4_RX_M1/PWM8_M0/GPIO3_B1_d |  | -- | I/O | I | down | 16K~43K,26K | Level 0,1,2,3,4,5 | Level 1 | √ | √ | GPIO3_B1 | LCDC_D16 | VOP_BT1120_D7 | GMAC1_RXD0_M0 | UART4_RX_M1 | PWM8_M0 | LCDC_D16 | O | N/A | LCDC output data 16
AF2 | LCDC_D17/VOP_BT1120_D8/GMAC1_RXD1_M0/UART4_TX_M1/PWM9_M0/GPIO3_B2_d |  | -- | I/O | I | down | 16K~43K,26K | Level 0,1,2,3,4,5 | Level 1 | √ | √ | GPIO3_B2 | LCDC_D17 | VOP_BT1120_D8 | GMAC1_RXD1_M0 | UART4_TX_M1 | PWM9_M0 | LCDC_D17 | O | N/A | LCDC output data 17
AF1 | LCDC_D18/VOP_BT1120_D9/GMAC1_RXDV_CRS_M0/I2C5_SCL_M0/PDM_SDI0_M2/GPIO3_B3_d |  | -- | I/O | I | down | 16K~43K,26K | Level 0,1,2,3,4,5 | Level 1 | √ | √ | GPIO3_B3 | LCDC_D18 | VOP_BT1120_D9 | GMAC1_RXDV_CRS_M0 | I2C5_SCL_M0 | PDM_SDI0_M2 | LCDC_D18 | O | N/A | LCDC output data 18
AE1 | LCDC_D19/VOP_BT1120_D10/GMAC1_RXER_M0/I2C5_SDA_M0/PDM_SDI1_M2/GPIO3_B4_d |  | -- | I/O | I | down | 16K~43K,26K | Level 0,1,2,3,4,5 | Level 1 | √ | √ | GPIO3_B4 | LCDC_D19 | VOP_BT1120_D10 | GMAC1_RXER_M0 | I2C5_SDA_M0 | PDM_SDI1_M2 | LCDC_D19 | O | N/A | LCDC output data 19
AE2 | LCDC_D20/VOP_BT1120_D11/GMAC1_TXD0_M0/I2C3_SCL_M1/PWM10_M0/GPIO3_B5_d |  | -- | I/O | I | down | 16K~43K,26K | Level 0,1,2,3,4,5 | Level 1 | √ | √ | GPIO3_B5 | LCDC_D20 | VOP_BT1120_D11 | GMAC1_TXD0_M0 | I2C3_SCL_M1 | PWM10_M0 | LCDC_D20 | O | N/A | LCDC output data 20
AE3 | LCDC_D21/VOP_BT1120_D12/GMAC1_TXD1_M0/I2C3_SDA_M1/PWM11_IR_M0/GPIO3_B6_d |  | -- | I/O | I | down | 16K~43K,26K | Level 0,1,2,3,4,5 | Level 1 | √ | √ | GPIO3_B6 | LCDC_D21 | VOP_BT1120_D12 | GMAC1_TXD1_M0 | I2C3_SDA_M1 | PWM11_IR_M0 | LCDC_D21 | O | N/A | LCDC output data 21
AD4 | LCDC_D22/PWM12_M0/GMAC1_TXEN_M0/UART3_TX_M1/PDM_SDI2_M2/GPIO3_B7_d |  | -- | I/O | I | down | 16K~43K,26K | Level 0,1,2,3,4,5 | Level 1 | √ | √ | GPIO3_B7 | LCDC_D22 | PWM12_M0 | GMAC1_TXEN_M0 | UART3_TX_M1 | PDM_SDI2_M2 | LCDC_D22 | O | N/A | LCDC output data 22
AD2 | LCDC_D23/PWM13_M0/GMAC1_MCLKINOUT_M0/UART3_RX_M1/PDM_SDI3_M2/GPIO3_C0_d |  | -- | I/O | I | down | 16K~43K,26K | Level 0,1,2,3,4,5 | Level 1 | √ | √ | GPIO3_C0 | LCDC_D23 | PWM13_M0 | GMAC1_MCLKINOUT_M0 | UART3_RX_M1 | PDM_SDI3_M2 | LCDC_D23 | O | N/A | LCDC output data 23
AD1 | LCDC_HSYNC/VOP_BT1120_D13/SPI1_MOSI_M1/PCIE20_PERSTn_M1/I2S1_SDO2_M2/GPIO3_C1_d |  | -- | I/O | I | down | 16K~43K,26K | Level 0,1,2,3,4,5 | Level 1 | √ | √ | GPIO3_C1 | LCDC_HSYNC | VOP_BT1120_D13 | SPI1_MOSI_M1 | PCIE20_PERSTn_M1 | I2S1_SDO2_M2 | LCDC_HSYNC | O | N/A | LCDC output Horizontal sync
AA7 | LCDC_VSYNC/VOP_BT1120_D14/SPI1_MISO_M1/UART5_TX_M1/I2S1_SDO3_M2/GPIO3_C2_d |  | -- | I/O | I | down | 16K~43K,26K | Level 0,1,2,3,4,5 | Level 1 | √ | √ | GPIO3_C2 | LCDC_VSYNC | VOP_BT1120_D14 | SPI1_MISO_M1 | UART5_TX_M1 | I2S1_SDO3_M2 | LCDC_VSYNC | O | N/A | LCDC output Vertical Sync
AC4 | LCDC_DEN/VOP_BT1120_D15/SPI1_CLK_M1/UART5_RX_M1/I2S1_SCLK_RX_M2/GPIO3_C3_d |  | -- | I/O | I | down | 16K~43K,26K | Level 0,1,2,3,4,5 | Level 1 | √ | √ | GPIO3_C3 | LCDC_DEN | VOP_BT1120_D15 | SPI1_CLK_M1 | UART5_RX_M1 | I2S1_SCLK_RX_M2 | LCDC_DEN | O | N/A | LCDC output data enable
AC3 | PWM14_M0/VOP_PWM_M1/GMAC1_MDC_M0/UART7_TX_M1/PDM_CLK1_M2/GPIO3_C4_d |  | -- | I/O | I | down | 16K~43K,26K | Level 0,1,2,3,4,5 | Level 1 | √ | √ | GPIO3_C4 | PWM14_M0 | VOP_PWM_M1 | GMAC1_MDC_M0 | UART7_TX_M1 | PDM_CLK1_M2 | LCD0_BL_PWM14_M0 | O | N/A | LCD panel backlight brightness control output
AC2 | PWM15_IR_M0/SPDIF_TX_M1/GMAC1_MDIO_M0/UART7_RX_M1/I2S1_LRCK_RX_M2/GPIO3_C5_d |  | -- | I/O | I | down | 16K~43K,26K | Level 0,1,2,3,4,5 | Level 1 | √ | √ | GPIO3_C5 | PWM15_IR_M0 | SPDIF_TX_M1 | GMAC1_MDIO_M0 | UART7_RX_M1 | I2S1_LRCK_RX_M2 | SPDIF_TX_M1 | O | N/A | SPDIF transmit
V10 | VCCIO5_1 |  | 1.8/3.3V | PI | PI | -- | -- | -- | -- | -- | -- | VCCIO5_1 | [5 empty] | VCC_3V3 | PI | N/A | VCCIO5 Domain power supply 3.3V
V11 | VCCIO5_2 | [10 empty] | VCCIO5_2 | [5 empty] | VCC_3V3 | PI | N/A | VCCIO5 Domain power supply 3.3V
Part M | VCCIO6 Domain | 30
AC5 | CIF_D0/EBC_SDDO0/SDMMC2_D0_M0/I2S1_MCLK_M1/VOP_BT656_D0_M1/GPIO3_C6_d | VCCIO6 | -- | I/O | I | down | 16K~43K,26K | Level 0,1,2,3,4,5 | Level 1 | √ | √ | GPIO3_C6 | CIF_D0 | EBC_SDDO0 | SDMMC2_D0_M0 | I2S1_MCLK_M1 | VOP_BT656_D0_M1 |  | I | down
AA6 | CIF_D1/EBC_SDDO1/SDMMC2_D1_M0/I2S1_SCLK_TX_M1/VOP_BT656_D1_M1/GPIO3_C7_d |  | -- | I/O | I | down | 16K~43K,26K | Level 0,1,2,3,4,5 | Level 1 | √ | √ | GPIO3_C7 | CIF_D1 | EBC_SDDO1 | SDMMC2_D1_M0 | I2S1_SCLK_TX_M1 | VOP_BT656_D1_M1 |  | I | down
AB5 | CIF_D2/EBC_SDDO2/SDMMC2_D2_M0/I2S1_LRCK_TX_M1/VOP_BT656_D2_M1/GPIO3_D0_d |  | -- | I/O | I | down | 16K~43K,26K | Level 0,1,2,3,4,5 | Level 1 | √ | √ | GPIO3_D0 | CIF_D2 | EBC_SDDO2 | SDMMC2_D2_M0 | I2S1_LRCK_TX_M1 | VOP_BT656_D2_M1 |  | I | down
AB1 | CIF_D3/EBC_SDDO3/SDMMC2_D3_M0/I2S1_SDO0_M1/VOP_BT656_D3_M1/GPIO3_D1_d |  | -- | I/O | I | down | 16K~43K,26K | Level 0,1,2,3,4,5 | Level 1 | √ | √ | GPIO3_D1 | CIF_D3 | EBC_SDDO3 | SDMMC2_D3_M0 | I2S1_SDO0_M1 | VOP_BT656_D3_M1 |  | I | down
Y7 | CIF_D4/EBC_SDDO4/SDMMC2_CMD_M0/I2S1_SDI0_M1/VOP_BT656_D4_M1/GPIO3_D2_d |  | -- | I/O | I | down | 16K~43K,26K | Level 0,1,2,3,4,5 | Level 1 | √ | √ | GPIO3_D2 | CIF_D4 | EBC_SDDO4 | SDMMC2_CMD_M0 | I2S1_SDI0_M1 | VOP_BT656_D4_M1 |  | I | down
AC1 | CIF_D5/EBC_SDDO5/SDMMC2_CLK_M0/I2S1_SDI1_M1/VOP_BT656_D5_M1/GPIO3_D3_d |  | -- | I/O | I | down | 16K~43K,26K | Level 0,1,2,3,4,5 | Level 1 | √ | √ | GPIO3_D3 | CIF_D5 | EBC_SDDO5 | SDMMC2_CLK_M0 | I2S1_SDI1_M1 | VOP_BT656_D5_M1 |  | I | down
AA1 | CIF_D6/EBC_SDDO6/SDMMC2_DET_M0/I2S1_SDI2_M1/VOP_BT656_D6_M1/GPIO3_D4_d |  | -- | I/O | I | down | 16K~43K,26K | Level 0,1,2,3,4,5 | Level 1 | √ | √ | GPIO3_D4 | CIF_D6 | EBC_SDDO6 | SDMMC2_DET_M0 | I2S1_SDI2_M1 | VOP_BT656_D6_M1 |  | I | down
AA5 | CIF_D7/EBC_SDDO7/SDMMC2_PWREN_M0/I2S1_SDI3_M1/VOP_BT656_D7_M1/GPIO3_D5_d |  | -- | I/O | I | down | 16K~43K,26K | Level 0,1,2,3,4,5 | Level 1 | √ | √ | GPIO3_D5 | CIF_D7 | EBC_SDDO7 | SDMMC2_PWREN_M0 | I2S1_SDI3_M1 | VOP_BT656_D7_M1 |  | I | down
Y6 | CIF_D8/EBC_SDDO8/GMAC1_TXD2_M1/UART1_TX_M1/PDM_CLK0_M1/GPIO3_D6_d |  | -- | I/O | I | down | 16K~43K,26K | Level 0,1,2,3,4,5 | Level 1 | √ | √ | GPIO3_D6 | CIF_D8 | EBC_SDDO8 | GMAC1_TXD2_M1 | UART1_TX_M1 | PDM_CLK0_M1 | GMAC1_TXD2_M1 | O | N/A | GMAC1 transmit data 2
Y5 | CIF_D9/EBC_SDDO9/GMAC1_TXD3_M1/UART1_RX_M1/PDM_SDI0_M1/GPIO3_D7_d |  | -- | I/O | I | down | 16K~43K,26K | Level 0,1,2,3,4,5 | Level 1 | √ | √ | GPIO3_D7 | CIF_D9 | EBC_SDDO9 | GMAC1_TXD3_M1 | UART1_RX_M1 | PDM_SDI0_M1 | GMAC1_TXD3_M1 | O | N/A | GMAC1 transmit data 3
AA3 | CIF_D10/EBC_SDDO10/GMAC1_TXCLK_M1/PDM_CLK1_M1/GPIO4_A0_d |  | -- | I/O | I | down | 8K~21.5K,13K | Level 0,1,2,3,4,5,6,7,8,9,10,11 | Level 2 | √ | √ | GPIO4_A0 | CIF_D10 | EBC_SDDO10 | GMAC1_TXCLK_M1 | PDM_CLK1_M1 |  | GMAC1_TXCLK_M1 | O | N/A | GMAC1 transmit clock
AA2 | CIF_D11/EBC_SDDO11/GMAC1_RXD2_M1/PDM_SDI1_M1/GPIO4_A1_d |  | -- | I/O | I | down | 16K~43K,26K | Level 0,1,2,3,4,5 | Level 1 | √ | √ | GPIO4_A1 | CIF_D11 | EBC_SDDO11 | GMAC1_RXD2_M1 | PDM_SDI1_M1 |  | GMAC1_RXD2_M1 | I | down | GMAC1 receive data 2
Y4 | CIF_D12/EBC_SDDO12/GMAC1_RXD3_M1/UART7_TX_M2/PDM_SDI2_M1/GPIO4_A2_d |  | -- | I/O | I | down | 16K~43K,26K | Level 0,1,2,3,4,5 | Level 1 | √ | √ | GPIO4_A2 | CIF_D12 | EBC_SDDO12 | GMAC1_RXD3_M1 | UART7_TX_M2 | PDM_SDI2_M1 | GMAC1_RXD3_M1 | I | down | GMAC1 receive data 3
Y3 | CIF_D13/EBC_SDDO13/GMAC1_RXCLK_M1/UART7_RX_M2/PDM_SDI3_M1/GPIO4_A3_d |  | -- | I/O | I | down | 16K~43K,26K | Level 0,1,2,3,4,5 | Level 1 | √ | √ | GPIO4_A3 | CIF_D13 | EBC_SDDO13 | GMAC1_RXCLK_M1 | UART7_RX_M2 | PDM_SDI3_M1 | GMAC1_RXCLK_M1 | I | down | GMAC1 receive clock
Y2 | CIF_D14/EBC_SDDO14/GMAC1_TXD0_M1/UART9_TX_M2/I2S2_LRCK_TX_M1/GPIO4_A4_d |  | -- | I/O | I | down | 16K~43K,26K | Level 0,1,2,3,4,5 | Level 1 | √ | √ | GPIO4_A4 | CIF_D14 | EBC_SDDO14 | GMAC1_TXD0_M1 | UART9_TX_M2 | I2S2_LRCK_TX_M1 | GMAC1_TXD0_M1 | O | N/A | GMAC1 transmit data 0
Y1 | CIF_D15/EBC_SDDO15/GMAC1_TXD1_M1/UART9_RX_M2/I2S2_LRCK_RX_M1/GPIO4_A5_d |  | -- | I/O | I | down | 16K~43K,26K | Level 0,1,2,3,4,5 | Level 1 | √ | √ | GPIO4_A5 | CIF_D15 | EBC_SDDO15 | GMAC1_TXD1_M1 | UART9_RX_M2 | I2S2_LRCK_RX_M1 | GMAC1_TXD1_M1 | O | N/A | GMAC1 transmit data 1
W2 | ISP_FLASHTRIGOUT/EBC_SDCE0/GMAC1_TXEN_M1/SPI3_CS0_M0/I2S1_SCLK_RX_M1/GPIO4_A6_d |  | -- | I/O | I | down | 16K~43K,26K | Level 0,1,2,3,4,5 | Level 1 | √ | √ | GPIO4_A6 | ISP_FLASHTRIGOUT | EBC_SDCE0 | GMAC1_TXEN_M1 | SPI3_CS0_M0 | I2S1_SCLK_RX_M1 | GMAC1_TXEN_M1 | O | N/A | GMAC1 transmit enable
W1 | CAM_CLKOUT0/EBC_SDCE1/GMAC1_RXD0_M1/SPI3_CS1_M0/I2S1_LRCK_RX_M1/GPIO4_A7_d |  | -- | I/O | I | down | 16K~43K,26K | Level 0,1,2,3,4,5 | Level 1 | √ | √ | GPIO4_A7 | CAM_CLKOUT0 | EBC_SDCE1 | GMAC1_RXD0_M1 | SPI3_CS1_M0 | I2S1_LRCK_RX_M1 | GMAC1_RXD0_M1 | I | down | GMAC1 receive data 0
V7 | CAM_CLKOUT1/EBC_SDCE2/GMAC1_RXD1_M1/SPI3_MISO_M0/I2S1_SDO1_M1/GPIO4_B0_d |  | -- | I/O | I | down | 16K~43K,26K | Level 0,1,2,3,4,5 | Level 1 | √ | √ | GPIO4_B0 | CAM_CLKOUT1 | EBC_SDCE2 | GMAC1_RXD1_M1 | SPI3_MISO_M0 | I2S1_SDO1_M1 | GMAC1_RXD1_M1 | I | down | GMAC1 receive data 1
V2 | ISP_PRELIGHT_TRIG/EBC_SDCE3/GMAC1_RXDV_CRS_M1/I2S1_SDO2_M1/GPIO4_B1_d |  | -- | I/O | I | down | 16K~43K,26K | Level 0,1,2,3,4,5 | Level 1 | √ | √ | GPIO4_B1 | ISP_PRELIGHT_TRIG | EBC_SDCE3 | GMAC1_RXDV_CRS_M1 | I2S1_SDO2_M1 |  | GMAC1_RXDV_CRS_M1 | I | down | GMAC1 receive data valid/carrier sense
V4 | I2C4_SDA_M0/EBC_VCOM/GMAC1_RXER_M1/SPI3_MOSI_M0/I2S2_SDI_M1/GPIO4_B2_d |  | -- | I/O | I | down | 16K~43K,26K | Level 0,1,2,3,4,5 | Level 1 | √ | √ | GPIO4_B2 | I2C4_SDA_M0 | EBC_VCOM | GMAC1_RXER_M1 | SPI3_MOSI_M0 | I2S2_SDI_M1 |  | I | down
V1 | I2C4_SCL_M0/EBC_GDOE/ETH1_REFCLKO_25M_M1/SPI3_CLK_M0/I2S2_SDO_M1/GPIO4_B3_d |  | -- | I/O | I | down | 16K~43K,26K | Level 0,1,2,3,4,5 | Level 1 | √ | √ | GPIO4_B3 | I2C4_SCL_M0 | EBC_GDOE | ETH1_REFCLKO_25M_M1 | SPI3_CLK_M0 | I2S2_SDO_M1 | ETH1_REFCLKO_25M_M1 | O | N/A | CPU Output clock 25MHz for Ethernet PHY1
V6 | I2C2_SDA_M1/EBC_GDSP/CAN2_RX_M0/ISP_FLASH_TRIGIN/VOP_BT656_CLK_M1/GPIO4_B4_d |  | -- | I/O | I | down | 16K~43K,26K | Level 0,1,2,3,4,5 | Level 1 | √ | √ | GPIO4_B4 | I2C2_SDA_M1 | EBC_GDSP | CAN2_RX_M0 | ISP_FLASH_TRIGIN | VOP_BT656_CLK_M1 |  | I | down
V5 | I2C2_SCL_M1/EBC_SDSHR/CAN2_TX_M0/I2S1_SDO3_M1/GPIO4_B5_d |  | -- | I/O | I | down | 16K~43K,26K | Level 0,1,2,3,4,5 | Level 1 | √ | √ | GPIO4_B5 | I2C2_SCL_M1 | EBC_SDSHR | CAN2_TX_M0 | I2S1_SDO3_M1 |  |  | I | down
U5 | CIF_HREF/EBC_SDLE/GMAC1_MDC_M1/UART1_RTSn_M1/I2S2_MCLK_M1/GPIO4_B6_d |  | -- | I/O | I | down | 16K~43K,26K | Level 0,1,2,3,4,5 | Level 1 | √ | √ | GPIO4_B6 | CIF_HREF | EBC_SDLE | GMAC1_MDC_M1 | UART1_RTSn_M1 | I2S2_MCLK_M1 | GMAC1_MDC_M1 | O | up | GMAC1 management data clock
U4 | CIF_VSYNC/EBC_SDOE/GMAC1_MDIO_M1/I2S2_SCLK_TX_M1/GPIO4_B7_d |  | -- | I/O | I | down | 16K~43K,26K | Level 0,1,2,3,4,5 | Level 1 | √ | √ | GPIO4_B7 | CIF_VSYNC | EBC_SDOE | GMAC1_MDIO_M1 | I2S2_SCLK_TX_M1 |  | GMAC1_MDIO_M1 | I/O | up | GAMC1 management data
U3 | CIF_CLKOUT/EBC_GDCLK/PWM11_IR_M1/GPIO4_C0_d |  | -- | I/O | I | down | 16K~43K,26K | Level 0,1,2,3,4,5 | Level 1 | √ | √ | GPIO4_C0 | CIF_CLKOUT | EBC_GDCLK | PWM11_IR_M1 |  |  |  | I | down
U2 | CIF_CLKIN/EBC_SDCLK/GMAC1_MCLKINOUT_M1/UART1_CTSn_M1/I2S2_SCLK_RX_M1/GPIO4_C1_d |  | -- | I/O | I | down | 16K~43K,26K | Level 0,1,2,3,4,5 | Level 1 | √ | √ | GPIO4_C1 | CIF_CLKIN | EBC_SDCLK | GMAC1_MCLKINOUT_M1 | UART1_CTSn_M1 | I2S2_SCLK_RX_M1 | GMAC1_MCLKINOUT_M1 | I | down | GMAC1 reference clock input
R9 | VCCIO6_1 |  | 1.8/3.3V | PI | PI | -- | -- | -- | -- | -- | -- | VCCIO6_1 | [5 empty] | VCC_1V8 | PI | N/A | VCCIO6 Domain power supply 1.8V
U9 | VCCIO6_2 | [10 empty] | VCCIO6_2 | [5 empty] | VCC_1V8 | PI | N/A | VCCIO6 Domain power supply 1.8V
Part N | VCCIO7 Domain | 10
AF8 | PWM14_M1/SPI3_CLK_M1/CAN1_RX_M1/PCIE30X2_CLKREQn_M2/I2S3_MCLK_M1/GPIO4_C2_d | VCCIO7 | -- | I/O | I | down | 16K~43K,26K | Level 0,1,2,3,4,5 | Level 1 | √ | √ | GPIO4_C2 | PWM14_M1 | SPI3_CLK_M1 | CAN1_RX_M1 | PCIE30X2_CLKREQn_M2 | I2S3_MCLK_M1 | I2S3_MCLK_M1 | O | N/A | I2S3 Master clock for RK616
AA11 | PWM15_IR_M1/SPI3_MOSI_M1/CAN1_TX_M1/PCIE30X2_WAKEn_M2/I2S3_SCLK_M1/GPIO4_C3_d |  | -- | I/O | I | down | 16K~43K,26K | Level 0,1,2,3,4,5 | Level 1 | √ | √ | GPIO4_C3 | PWM15_IR_M1 | SPI3_MOSI_M1 | CAN1_TX_M1 | PCIE30X2_WAKEn_M2 | I2S3_SCLK_M1 | PWM15_IR_M1 | I | up | IR receiver input
AH7 | EDP_HPDIN_M0/SPDIF_TX_M2/SATA2_ACT_LED/PCIE30X2_PERSTn_M2/I2S3_LRCK_M1/GPIO4_C4_d |  | -- | I/O | I | down | 16K~43K,26K | Level 0,1,2,3,4,5 | Level 1 | √ | √ | GPIO4_C4 | EDP_HPDIN_M0 | SPDIF_TX_M2 | SATA2_ACT_LED | PCIE30X2_PERSTn_M2 | I2S3_LRCK_M1 | EDP_HPDIN_M0 | I | down | EDP Hot Plug Detection interrupt input
AD8 | PWM12_M1/SPI3_MISO_M1/SATA1_ACT_LED/UART9_TX_M1/I2S3_SDO_M1/GPIO4_C5_d |  | -- | I/O | I | down | 16K~43K,26K | Level 0,1,2,3,4,5 | Level 1 | √ | √ | GPIO4_C5 | PWM12_M1 | SPI3_MISO_M1 | SATA1_ACT_LED | UART9_TX_M1 | I2S3_SDO_M1 | HDD_LED_EN_H_GPIO4_C5 | O | N/A | HDD LED control output,active high
AE8 | PWM13_M1/SPI3_CS0_M1/SATA0_ACT_LED/UART9_RX_M1/I2S3_SDI_M1/GPIO4_C6_d |  | -- | I/O | I | down | 16K~43K,26K | Level 0,1,2,3,4,5 | Level 1 | √ | √ | GPIO4_C6 | PWM13_M1 | SPI3_CS0_M1 | SATA0_ACT_LED | UART9_RX_M1 | I2S3_SDI_M1 | Ethernet_LED_EN_H_GPIO4_C6 | O | N/A | Ethernet LED control output,active high
AG8 | HDMITX_SCL/I2C5_SCL_M1/GPIO4_C7_u |  | -- | I/O | I | up | 16K~43K,26K | Level 0,1,2,3,4,5 | Level 0 | √ | √ | GPIO4_C7 | HDMITX_SCL | I2C5_SCL_M1 |  |  |  | HDMITX_SCL | O | N/A | HDMI2.0 TX I2C bus Clock
AG7 | HDMITX_SDA/I2C5_SDA_M1/GPIO4_D0_u |  | -- | I/O | I | up | 16K~43K,26K | Level 0,1,2,3,4,5 | Level 0 | √ | √ | GPIO4_D0 | HDMITX_SDA | I2C5_SDA_M1 |  |  |  | HDMITX_SDA | I/O | up | HDMI2.0 TX I2C bus Data/Address
AH6 | HDMITX_CEC_M0/SPI3_CS1_M1/GPIO4_D1_u |  | -- | I/O | I | up | 16K~43K,26K | Level 0,1,2,3,4,5 | Level 0 | √ | √ | GPIO4_D1 | HDMITX_CEC_M0 | SPI3_CS1_M1 |  |  |  | HDMITX_CEC_M0 | I/O | up | HDMI2.0 TX CEC
AB9 | GPIO4_D2_d |  | -- | I/O | I | down | 16K~43K,26K | Level 0,1,2,3,4,5 | Level 0 | √ | √ | GPIO4_D2 | [5 empty] | SATAPM_RSTn_GPIO4_D2 | O | N/A | SATA PM IC reset control output,active low
V12 | VCCIO7 |  | 1.8/3.3V | PI | PI | -- | -- | -- | -- | -- | -- | VCCIO7 | [5 empty] | VCC_3V3 | PI | N/A | VCCIO7 Domain power supply 3.3V
Part O | SARADC/OTP | 10
B27 | SARADC_VIN0 | SARADC_AVDD_1V8 | -- | AI | AI |  |  |  |  | -- | -- | SARADC_VIN0 | [5 empty] | Recovery KEY | AI | N/A | Recovery KEY
C26 | SARADC_VIN1 |  | -- | AI | AI |  |  |  |  | -- | -- | SARADC_VIN1 | [6 empty] | AI | N/A
D24 | SARADC_VIN2 |  | -- | AI | AI |  |  |  |  | -- | -- | SARADC_VIN2 | [6 empty] | AI | N/A
E23 | SARADC_VIN3 |  | -- | AI | AI |  |  |  |  | -- | -- | SARADC_VIN3 | [6 empty] | AI | N/A
G21 | SARADC_VIN4 |  | -- | AI | AI |  |  |  |  | -- | -- | SARADC_VIN4 | [6 empty] | AI | N/A
F22 | SARADC_VIN5 |  | -- | AI | AI |  |  |  |  | -- | -- | SARADC_VIN5 | [6 empty] | AI | N/A
G20 | SARADC_VIN6 |  | -- | AI | AI |  |  |  |  | -- | -- | SARADC_VIN6 | [6 empty] | AI | N/A
F21 | SARADC_VIN7 |  | -- | AI | AI |  |  |  |  | -- | -- | SARADC_VIN7 | [6 empty] | AI | N/A
H22 | SARADC_AVDD_1V8 |  | 1.8V | API | API | -- | -- | -- | -- | -- | -- | SARADC_AVDD_1V8 | [5 empty] | VCCA_1V8 | API | N/A | SAR ADC 1.8V Analog power supply
H20 | OTP_VCC18 | OTP_VCC18 | 1.8V | PI | PI | -- | -- | -- | -- | -- | -- | OTP_VCC18 | [5 empty] | VCC_1V8 | PI | N/A | OTP 1.8V power supply
Part P | MIPI_CSI_RX | 14
AG12 | MIPI_CSI_RX_D0P | MIPI_CSI_RX | -- | AI | -- |  |  |  |  | -- | -- | MIPI_CSI_RX_D0P | [6 empty] | AI | N/A
AH12 | MIPI_CSI_RX_D0N |  | -- | AI | -- |  |  |  |  | -- | -- | MIPI_CSI_RX_D0N | [6 empty] | AI | N/A
AG11 | MIPI_CSI_RX_D1P |  | -- | AI | -- |  |  |  |  | -- | -- | MIPI_CSI_RX_D1P | [6 empty] | AI | N/A
AH11 | MIPI_CSI_RX_D1N |  | -- | AI | -- |  |  |  |  | -- | -- | MIPI_CSI_RX_D1N | [6 empty] | AI | N/A
AE11 | MIPI_CSI_RX_D2P |  | -- | AI | -- |  |  |  |  | -- | -- | MIPI_CSI_RX_D2P | [6 empty] | AI | N/A
AD11 | MIPI_CSI_RX_D2N |  | -- | AI | -- |  |  |  |  | -- | -- | MIPI_CSI_RX_D2N | [6 empty] | AI | N/A
AD9 | MIPI_CSI_RX_D3P |  | -- | AI | -- |  |  |  |  | -- | -- | MIPI_CSI_RX_D3P | [6 empty] | AI | N/A
AE9 | MIPI_CSI_RX_D3N |  | -- | AI | -- |  |  |  |  | -- | -- | MIPI_CSI_RX_D3N | [6 empty] | AI | N/A
AG10 | MIPI_CSI_RX_CLK0P |  | -- | AI | -- |  |  |  |  | -- | -- | MIPI_CSI_RX_CLK0P | [6 empty] | AI | N/A
AH10 | MIPI_CSI_RX_CLK0N |  | -- | AI | -- |  |  |  |  | -- | -- | MIPI_CSI_RX_CLK0N | [6 empty] | AI | N/A
AG9 | MIPI_CSI_RX_CLK1P |  | -- | AI | -- |  |  |  |  | -- | -- | MIPI_CSI_RX_CLK1P | [6 empty] | AI | N/A
AH9 | MIPI_CSI_RX_CLK1N |  | -- | AI | -- |  |  |  |  | -- | -- | MIPI_CSI_RX_CLK1N | [6 empty] | AI | N/A
W14 | MIPI_CSI_RX_AVDD_0V9 | MIPI_CSI_RX_AVDD_0V9 | 0.9V | API | API | -- | -- | -- | -- | -- | -- | MIPI_CSI_RX_AVDD_0V9 | [6 empty] | API | N/A
Y14 | MIPI_CSI_RX_AVDD_1V8 | MIPI_CSI_RX_AVDD_1V8 | 1.8V | API | API | -- | -- | -- | -- | -- | -- | MIPI_CSI_RX_AVDD_1V8 | [6 empty] | API | N/A
Part Q | HDMI2.0 TX | 13
AG22 | HDMI_TX_D2P | HDMI_TX | -- | AO | -- |  |  |  |  | -- | -- | HDMI_TX_D2P | [5 empty] | HDMI_TX_D2P | AO | N/A | HDMI2.0 transmit differential data lane 2 Positive
AH22 | HDMI_TX_D2N |  | -- | AO | -- |  |  |  |  | -- | -- | HDMI_TX_D2N | [5 empty] | HDMI_TX_D2N | AO | N/A | HDMI2.0 transmit differential data lane 2 Negative
AG21 | HDMI_TX_D1P |  | -- | AO | -- |  |  |  |  | -- | -- | HDMI_TX_D1P | [5 empty] | HDMI_TX_D1P | AO | N/A | HDMI2.0 transmit differential data lane 1 Positive
AH21 | HDMI_TX_D1N |  | -- | AO | -- |  |  |  |  | -- | -- | HDMI_TX_D1N | [5 empty] | HDMI_TX_D1N | AO | N/A | HDMI2.0 transmit differential data lane 1 Negative
AG20 | HDMI_TX_D0P |  | -- | AO | -- |  |  |  |  | -- | -- | HDMI_TX_D0P | [5 empty] | HDMI_TX_D0P | AO | N/A | HDMI2.0 transmit differential data lane 0 Positive
AH20 | HDMI_TX_D0N |  | -- | AO | -- |  |  |  |  | -- | -- | HDMI_TX_D0N | [5 empty] | HDMI_TX_D0N | AO | N/A | HDMI2.0 transmit differential data lane 0 Negative
AH19 | HDMI_TX_CLKP |  | -- | AO | -- |  |  |  |  | -- | -- | HDMI_TX_CLKP | [5 empty] | HDMI_TX_CLKP | AO | N/A | HDMI2.0 transmit differential Clock Positive
AG19 | HDMI_TX_CLKN |  | -- | AO | -- |  |  |  |  | -- | -- | HDMI_TX_CLKN | [5 empty] | HDMI_TX_CLKN | AO | N/A | HDMI2.0 transmit differential Clock Negative
AB18 | HDMI_TX_HPDIN |  | -- | I | I |  |  |  |  | -- | -- | HDMI_TX_HPDIN | [5 empty] | HDMI_TX_HPDIN | I | N/A | HDMI2.0 Hot Plug Detection interrupt with 5V tolerance
AA18 | HDMI_TX_REXT |  | -- | A | -- |  |  |  |  | -- | -- | HDMI_TX_REXT | [5 empty] | HDMI_TX_REXT | A | N/A | Attach a 1.62K ohm 1% precision resistor to ground
V17 | HDMI_TX_AVDD_0V9_1 | HDMI_TX_AVDD_0V9 | 0.9V | API | API |  |  |  |  | -- | -- | HDMI_TX_AVDD_0V9_1 | [5 empty] | VDDA_0V9 | API | N/A | HDMI2.0 0.9V Analog power supply
V18 | HDMI_TX_AVDD_0V9_2 | [8 empty] | -- | -- | HDMI_TX_AVDD_0V9_2 | [5 empty] | VDDA_0V9 | API | N/A | HDMI2.0 0.9V Analog power supply
W18 | HDMI_TX_AVDD_1V8 | HDMI_TX_AVDD_1V8 | 1.8V | API | API | -- | -- | -- | -- | -- | -- | HDMI_TX_AVDD_1V8 | [5 empty] | VCCA_1V8 | API | N/A | HDMI2.0 1.8V Analog power supply
Part R | MIPI_DSI_TX0/LVDS_TX0 | 12
AH17 | MIPI_DSI_TX0_D0P/LVDS_TX0_D0P | MIPI_DSI_TX0/LVDS_TX0 | -- | AO | -- |  |  |  |  | -- | -- | MIPI_DSI_TX0_D0P | LVDS_TX0_D0P |  |  |  |  | MIPI_DSI_TX0_D0P/LVDS_TX0_D0P | AO | N/A | MIPI_DSI transmit 0 differential data lane 0 Positive or LVDS transmit 0 differential data lane 0 Positive
AG17 | MIPI_DSI_TX0_D0N/LVDS_TX0_D0N |  | -- | AO | -- |  |  |  |  | -- | -- | MIPI_DSI_TX0_D0N | LVDS_TX0_D0N |  |  |  |  | MIPI_DSI_TX0_D0N/LVDS_TX0_D0N | AO | N/A | MIPI_DSI transmit 0 differential data lane 0 Negative or LVDS transmit 0 differential data lane 0 Negative
AH16 | MIPI_DSI_TX0_D1P/LVDS_TX0_D1P |  | -- | AO | -- |  |  |  |  | -- | -- | MIPI_DSI_TX0_D1P | LVDS_TX0_D1P |  |  |  |  | MIPI_DSI_TX0_D1P/LVDS_TX0_D1P | AO | N/A | MIPI_DSI transmit 0 differential data lane 1 Positive or LVDS transmit 0 differential data lane 1 Positive
AG16 | MIPI_DSI_TX0_D1N/LVDS_TX0_D1N |  | -- | AO | -- |  |  |  |  | -- | -- | MIPI_DSI_TX0_D1N | LVDS_TX0_D1N |  |  |  |  | MIPI_DSI_TX0_D1N/LVDS_TX0_D1N | AO | N/A | MIPI_DSI transmit 0 differential data lane 1 Negative or LVDS transmit 0 differential data lane 1 Negative
AH14 | MIPI_DSI_TX0_D2P/LVDS_TX0_D2P |  | -- | AO | -- |  |  |  |  | -- | -- | MIPI_DSI_TX0_D2P | LVDS_TX0_D2P |  |  |  |  | MIPI_DSI_TX0_D2P/LVDS_TX0_D2P | AO | N/A | MIPI_DSI transmit 0 differential data lane 2 Positive or LVDS transmit 0 differential data lane 2 Positive
AG14 | MIPI_DSI_TX0_D2N/LVDS_TX0_D2N |  | -- | AO | -- |  |  |  |  | -- | -- | MIPI_DSI_TX0_D2N | LVDS_TX0_D2N |  |  |  |  | MIPI_DSI_TX0_D2N/LVDS_TX0_D2N | AO | N/A | MIPI_DSI transmit 0 differential data lane 2 Negative or LVDS transmit 0 differential data lane 2 Negative
AH13 | MIPI_DSI_TX0_D3P/LVDS_TX0_D3P |  | -- | AO | -- |  |  |  |  | -- | -- | MIPI_DSI_TX0_D3P | LVDS_TX0_D3P |  |  |  |  | MIPI_DSI_TX0_D3P/LVDS_TX0_D3P | AO | N/A | MIPI_DSI transmit 0 differential data lane 3 Positive or LVDS transmit 0 differential data lane 3 Positive
AG13 | MIPI_DSI_TX0_D3N/LVDS_TX0_D3N |  | -- | AO | -- |  |  |  |  | -- | -- | MIPI_DSI_TX0_D3N | LVDS_TX0_D3N |  |  |  |  | MIPI_DSI_TX0_D3N/LVDS_TX0_D3N | AO | N/A | MIPI_DSI transmit 0 differential data lane 3 Negative or LVDS transmit 0 differential data lane 3 Negative
AH15 | MIPI_DSI_TX0_CLKP/LVDS_TX0_CLKP |  | -- | AO | -- |  |  |  |  | -- | -- | MIPI_DSI_TX0_CLKP | LVDS_TX0_CLKP |  |  |  |  | MIPI_DSI_TX0_CLKP/LVDS_TX0_CLKP | AO | N/A | MIPI_DSI transmit 0 differential Clock Positive or LVDS transmit 0 differential Clock Positive
AG15 | MIPI_DSI_TX0_CLKN/LVDS_TX0_CLKN |  | -- | AO | -- |  |  |  |  | -- | -- | MIPI_DSI_TX0_CLKN | LVDS_TX0_CLKN |  |  |  |  | MIPI_DSI_TX0_CLKN/LVDS_TX0_CLKN | AO | N/A | MIPI_DSI transmit 0 differential Clock Negative or LVDS transmit 0 differential Clock Negative
W16 | MIPI_DSI_TX0/LVDS_TX0_AVDD_0V9 | MIPI_DSI_TX0/LVDS_TX0_AVDD_0V9 | 0.9V | API | API | -- | -- | -- | -- | -- | -- | MIPI_DSI_TX0/LVDS_TX0_AVDD_0V9 | [5 empty] | MIPI_DSI_TX0/LVDS_TX0_AVDD_0V9 | API | N/A | MIPI DSI TX0 0.9V Analog power supply or LVDS TX0 0.9V Analog power supply
Y17 | MIPI_DSI_TX0/LVDS_TX0_AVDD_1V8 | MIPI_DSI_TX0/LVDS_TX0_AVDD_1V8 | 1.8V | API | API | -- | -- | -- | -- | -- | -- | MIPI_DSI_TX0/LVDS_TX0_AVDD_1V8 | [5 empty] | MIPI_DSI_TX0/LVDS_TX0_AVDD_1V8 | API | N/A | MIPI DSI TX0 1.8V Analog power supply or LVDS TX0 1.8V Analog power supply
Part S | MIPI_DSI_TX1 | 12
AD18 | MIPI_DSI_TX1_D0P | MIPI_DSI_TX1 | -- | AO | -- |  |  |  |  | -- | -- | MIPI_DSI_TX1_D0P | [6 empty] | AO | N/A
AE18 | MIPI_DSI_TX1_D0N |  | -- | AO | -- |  |  |  |  | -- | -- | MIPI_DSI_TX1_D0N | [6 empty] | AO | N/A
AD17 | MIPI_DSI_TX1_D1P |  | -- | AO | -- |  |  |  |  | -- | -- | MIPI_DSI_TX1_D1P | [6 empty] | AO | N/A
AC17 | MIPI_DSI_TX1_D1N |  | -- | AO | -- |  |  |  |  | -- | -- | MIPI_DSI_TX1_D1N | [6 empty] | AO | N/A
AD14 | MIPI_DSI_TX1_D2P |  | -- | AO | -- |  |  |  |  | -- | -- | MIPI_DSI_TX1_D2P | [6 empty] | AO | N/A
AC14 | MIPI_DSI_TX1_D2N |  | -- | AO | -- |  |  |  |  | -- | -- | MIPI_DSI_TX1_D2N | [6 empty] | AO | N/A
AD12 | MIPI_DSI_TX1_D3P |  | -- | AO | -- |  |  |  |  | -- | -- | MIPI_DSI_TX1_D3P | [6 empty] | AO | N/A
AE12 | MIPI_DSI_TX1_D3N |  | -- | AO | -- |  |  |  |  | -- | -- | MIPI_DSI_TX1_D3N | [6 empty] | AO | N/A
AD15 | MIPI_DSI_TX1_CLKP |  | -- | AO | -- |  |  |  |  | -- | -- | MIPI_DSI_TX1_CLKP | [6 empty] | AO | N/A
AE15 | MIPI_DSI_TX1_CLKN |  | -- | AO | -- |  |  |  |  | -- | -- | MIPI_DSI_TX1_CLKN | [6 empty] | AO | N/A
W15 | MIPI_DSI_TX1_AVDD_0V9 | MIPI_DSI_TX1_AVDD_0V9 | 0.9V | API | API | -- | -- | -- | -- | -- | -- | MIPI_DSI_TX1_AVDD_0V9 | [6 empty] | API | N/A
Y15 | MIPI_DSI_TX1_AVDD_1V8 | MIPI_DSI_TX1_AVDD_1V8 | 1.8V | API | API | -- | -- | -- | -- | -- | -- | MIPI_DSI_TX1_AVDD_1V8 | [6 empty] | API | N/A
Part T | EDP TX | 12
J28 | EDP_TX_D0P | EDP_TX | -- | AO | -- |  |  |  |  | -- | -- | EDP_TX_D0P | [5 empty] | EDP_TX_D0P | AO | N/A | EDP transmit differential data lane 0 Positive(to VGA)
K27 | EDP_TX_D0N |  | -- | AO | -- |  |  |  |  | -- | -- | EDP_TX_D0N | [5 empty] | EDP_TX_D0N | AO | N/A | EDP transmit differential data lane 0 Negative(to VGA)
K28 | EDP_TX_D1P |  | -- | AO | -- |  |  |  |  | -- | -- | EDP_TX_D1P | [5 empty] | EDP_TX_D1P | AO | N/A | EDP transmit differential data lane 1 Positive(to VGA)
L27 | EDP_TX_D1N |  | -- | AO | -- |  |  |  |  | -- | -- | EDP_TX_D1N | [5 empty] | EDP_TX_D1N | AO | N/A | EDP transmit differential data lane 1 Negative(to VGA)
L28 | EDP_TX_D2P |  | -- | AO | -- |  |  |  |  | -- | -- | EDP_TX_D2P | [6 empty] | AO | N/A
M27 | EDP_TX_D2N |  | -- | AO | -- |  |  |  |  | -- | -- | EDP_TX_D2N | [6 empty] | AO | N/A
M28 | EDP_TX_D3P |  | -- | AO | -- |  |  |  |  | -- | -- | EDP_TX_D3P | [6 empty] | AO | N/A
N27 | EDP_TX_D3N |  | -- | AO | -- |  |  |  |  | -- | -- | EDP_TX_D3N | [6 empty] | AO | N/A
L25 | EDP_TX_AUXP |  | -- | AO | -- |  |  |  |  | -- | -- | EDP_TX_AUXP | [5 empty] | EDP_TX_AUXP | AO | N/A | EDP AUX differential Positive(to VGA)
M25 | EDP_TX_AUXN |  | -- | AO | -- |  |  |  |  | -- | -- | EDP_TX_AUXN | [5 empty] | EDP_TX_AUXN | AO | N/A | EDP AUX differential Negative(to VGA)
M20 | EDP_TX_AVDD_0V9 | EDP_TX_AVDD_0V9 | 0.9V | API | API | -- | -- | -- | -- | -- | -- | EDP_TX_AVDD_0V9 | [5 empty] | VDDA_0V9 | API | N/A | EDP 0.9V Analog power supply
M22 | EDP_TX_AVDD_1V8 | EDP_TX_AVDD_1V8 | 1.8V | API | API | -- | -- | -- | -- | -- | -- | EDP_TX_AVDD_1V8 | [5 empty] | VCCA_1V8 | API | N/A | EDP 1.8V Analog power supply
Part U | USB3.0 OTG0/USB3.0 HOST1/SATA/QSGMII/PCIe2.0 | 30
P27 | USB3_OTG0_DP | USB3_OTG0/HOST1 _HS/FS/LS | -- | AI/O | -- |  |  |  |  | -- | -- | USB3_OTG0_DP | [5 empty] | USB3_OTG0_DP | AI/O | N/A | USB3 OTG0 HS/FS/LS Data Plus
P28 | USB3_OTG0_DM |  | -- | AI/O | -- |  |  |  |  | -- | -- | USB3_OTG0_DM | [5 empty] | USB3_OTG0_DM | AI/O | N/A | USB3 OTG0 HS/FS/LS Data Minus
M24 | USB3_OTG0_VBUSDET |  | -- | I | I |  |  |  |  | -- | -- | USB3_OTG0_VBUSDET | [5 empty] | USB3_OTG0_VBUSDET | I | N/A | USB3 OTG0 connected vbus power detect
L23 | USB3_OTG0_ID |  | -- | I | I |  |  |  |  | -- | -- | USB3_OTG0_ID | [6 empty] | I | N/A
P24 | USB3_HOST1_DP |  | -- | AI/O | -- |  |  |  |  | -- | -- | USB3_HOST1_DP | [5 empty] | USB3_HOST1_DP | AI/O | N/A | USB3 HOST1 HS/FS/LS Data Plus
P25 | USB3_HOST1_DM |  | -- | AI/O | -- |  |  |  |  | -- | -- | USB3_HOST1_DM | [5 empty] | USB3_HOST1_DM | AI/O | N/A | USB3 HOST1 HS/FS/LS Data Minus
P22 | USB3_AVDD_0V9 | USB3_AVDD_0V9 | 0.9V | API | API |  |  |  |  | -- | -- | USB3_AVDD_0V9 | [5 empty] | VDDA_0V9 | API | N/A | USB3 HS/FS/LS 0.9V Analog power supply
P23 | USB3_AVDD_1V8 | USB3_AVDD_1V8 | 1.8V | API | API |  |  |  |  | -- | -- | USB3_AVDD_1V8 | [5 empty] | VCCA_1V8 | API | N/A | USB3 HS/FS/LS 1.8V Analog power supply
M23 | USB3_AVDD_3V3 | USB3_AVDD_3V3 | 3.3V | API | API |  |  |  |  | -- | -- | USB3_AVDD_3V3 | [5 empty] | VCC_3V3 | API | N/A | USB3 HS/FS/LS 3.3V Analog power supply
T28 | USB3_OTG0_SSTXP/SATA0_TXP | MULTI_PHY0 | -- | AI/O | -- |  |  |  |  | -- | -- | USB3_OTG0_SSTXP | SATA0_TXP |  |  |  |  | USB3_OTG0_SSTXP | AI/O | N/A | USB3.0 OTG0 SuperSpeed transmit differential Positive
T27 | USB3_OTG0_SSTXN/SATA0_TXN |  | -- | AI/O | -- |  |  |  |  | -- | -- | USB3_OTG0_SSTXN | SATA0_TXN |  |  |  |  | USB3_OTG0_SSTXN | AI/O | N/A | USB3.0 OTG0 SuperSpeed transmit differential Negative
R28 | USB3_OTG0_SSRXP/SATA0_RXP |  | -- | AI/O | -- |  |  |  |  | -- | -- | USB3_OTG0_SSRXP | SATA0_RXP |  |  |  |  | USB3_OTG0_SSRXP | AI/O | N/A | USB3.0 OTG0 SuperSpeed receive differential Positive
R27 | USB3_OTG0_SSRXN/SATA0_RXN |  | -- | AI/O | -- |  |  |  |  | -- | -- | USB3_OTG0_SSRXN | SATA0_RXN |  |  |  |  | USB3_OTG0_SSRXN | AI/O | N/A | USB3.0 OTG0 SuperSpeed receive differential Negative
V28 | USB3_HOST1_SSTXP/SATA1_TXP/QSGMII_TXP_M0 | MULTI_PHY1 | -- | AI/O | -- |  |  |  |  | -- | -- | USB3_HOST1_SSTXP | SATA1_TXP | QSGMII_TXP_M0 |  |  |  | SATA1_TXP | AI/O | N/A | SATA3.0 Port1 transmit differential Positive
V27 | USB3_HOST1_SSTXN/SATA1_TXN/QSGMII_TXN_M0 |  | -- | AI/O | -- |  |  |  |  | -- | -- | USB3_HOST1_SSTXN | SATA1_TXN | QSGMII_TXN_M0 |  |  |  | SATA1_TXN | AI/O | N/A | SATA3.0 Port1 transmit differential Negative
U28 | USB3_HOST1_SSRXP/SATA1_RXP/QSGMII_RXP_M0 |  | -- | AI/O | -- |  |  |  |  | -- | -- | USB3_HOST1_SSRXP | SATA1_RXP | QSGMII_RXP_M0 |  |  |  | SATA1_RXP | AI/O | N/A | SATA3.0 Port1 receive differential Positive
U27 | USB3_HOST1_SSRXN/SATA1_RXN/QSGMII_RXN_M0 |  | -- | AI/O | -- |  |  |  |  | -- | -- | USB3_HOST1_SSRXN | SATA1_RXN | QSGMII_RXN_M0 |  |  |  | SATA1_RXN | AI/O | N/A | SATA3.0 Port1 receive differential Negative
W27 | PCIE20_TXP/SATA2_TXP/QSGMII_TXP_M1 | MULTI_PHY2 | -- | AI/O | -- |  |  |  |  | -- | -- | PCIE20_TXP | SATA2_TXP | QSGMII_TXP_M1 |  |  |  | SATA2_TXP | AI/O | N/A | SATA3.0 Port2 transmit differential Positive
W28 | PCIE20_TXN/SATA2_TXN/QSGMII_TXN_M1 |  | -- | AI/O | -- |  |  |  |  | -- | -- | PCIE20_TXN | SATA2_TXN | QSGMII_TXN_M1 |  |  |  | SATA2_TXN | AI/O | N/A | SATA3.0 Port2 transmit differential Negative
Y27 | PCIE20_RXP/SATA2_RXP/QSGMII_RXP_M1 |  | -- | AI/O | -- |  |  |  |  | -- | -- | PCIE20_RXP | SATA2_RXP | QSGMII_RXP_M1 |  |  |  | SATA2_RXP | AI/O | N/A | SATA3.0 Port2 receive differential Positive
Y28 | PCIE20_RXN/SATA2_RXN/QSGMII_RXN_M1 |  | -- | AI/O | -- |  |  |  |  | -- | -- | PCIE20_RXN | SATA2_RXN | QSGMII_RXN_M1 |  |  |  | SATA2_RXN | AI/O | N/A | SATA3.0 Port2 receive differential Negative
V24 | PCIE20_REFCLKP |  | -- | AI/O | -- |  |  |  |  | -- | -- | PCIE20_REFCLKP | [6 empty] | AI/O | N/A
V25 | PCIE20_REFCLKN |  | -- | AI/O | -- |  |  |  |  | -- | -- | PCIE20_REFCLKN | [6 empty] | AI/O | N/A
R24 | MULTI_PHY0_REFCLKP | MULTI_PHY0 | -- | AO | -- |  |  |  |  | -- | -- | MULTI_PHY0_REFCLKP | [6 empty] | AO | N/A
R25 | MULTI_PHY0_REFCLKN |  | -- | AO | -- |  |  |  |  | -- | -- | MULTI_PHY0_REFCLKN | [6 empty] | AO | N/A
U25 | MULTI_PHY1_REFCLKP | MULTI_PHY1 | -- | AO | -- |  |  |  |  | -- | -- | MULTI_PHY1_REFCLKP | [6 empty] | AO | N/A
U24 | MULTI_PHY1_REFCLKN |  | -- | AO | -- |  |  |  |  | -- | -- | MULTI_PHY1_REFCLKN | [6 empty] | AO | N/A
R20 | MULTI_PHY_AVDD_0V9_1 | MULTI_PHY0/1/2_AVDD_0V9 | 0.9V | API | API |  |  |  |  | -- | -- | MULTI_PHY_AVDD_0V9_1 | [5 empty] | VDDA_0V9 | API | N/A | MULTI_PHY 0.9V Analog power supply
R21 | MULTI_PHY_AVDD_0V9_2 | [8 empty] | -- | -- | MULTI_PHY_AVDD_0V9_2 | [5 empty] | VDDA_0V9 | API | N/A | MULTI_PHY 0.9V Analog power supply
R22 | MULTI_PHY_AVDD_1V8 | MULTI_PHY0/1/2_AVDD_1V8 | 1.8V | API | API |  |  |  |  | -- | -- | MULTI_PHY_AVDD_1V8 | [5 empty] | VCCA_1V8 | API | N/A | MULTI_PHY 1.8V Analog power supply
Part V | USB2.0 HOST2/USB2.0 HOST3 | 7
R2 | USB2_HOST2_DP | USB2_HOST2/HOST3 _HS/FS/LS | -- | AI/O | -- |  |  |  |  | -- | -- | USB2_HOST2_DP | [5 empty] | USB2_HOST2_DP | AI/O | N/A | USB HOST2 Data Plus
R1 | USB2_HOST2_DM |  | -- | AI/O | -- |  |  |  |  | -- | -- | USB2_HOST2_DM | [5 empty] | USB2_HOST2_DM | AI/O | N/A | USB HOST2 Data Minus
T2 | USB2_HOST3_DP |  | -- | AI/O | -- |  |  |  |  | -- | -- | USB2_HOST3_DP | [5 empty] | USB2_HOST3_DP | AI/O | N/A | USB HOST3 Data Plus
T1 | USB2_HOST3_DM |  | -- | AI/O | -- |  |  |  |  | -- | -- | USB2_HOST3_DM | [5 empty] | USB2_HOST3_DM | AI/O | N/A | USB HOST3 Data Minus
R8 | USB2_AVDD_0V9 | USB2_AVDD_0V9 | 0.9V | API | API |  |  |  |  | -- | -- | USB2_AVDD_0V9 | [5 empty] | VDDA_0V9 | API | N/A | USB2 0.9V Analog power supply
P9 | USB2_AVDD_1V8 | USB2_AVDD_1V8 | 1.8V | API | API |  |  |  |  | -- | -- | USB2_AVDD_1V8 | [5 empty] | VCCA_1V8 | API | N/A | USB2 1.8V Analog power supply
P10 | USB2_AVDD_3V3 | USB2_AVDD_3V3 | 3.3V | API | API |  |  |  |  | -- | -- | USB2_AVDD_3V3 | [5 empty] | VCC_3V3 | API | N/A | USB2 3.3V Analog power supply
Part W | PCIe3.0 | 14
AA28 | PCIE30_TX0P | PCIE30 | -- | AO | -- |  |  |  |  | -- | -- | PCIE30_TX0P | [5 empty] | PCIE30_TX0P | AO | N/A | PCIe3.0 transmit differential data lane 0 Positive
AA27 | PCIE30_TX0N |  | -- | AO | -- |  |  |  |  | -- | -- | PCIE30_TX0N | [5 empty] | PCIE30_TX0N | AO | N/A | PCIe3.0 transmit differential data lane 0 Negative
AB28 | PCIE30_TX1P |  | -- | AO | -- |  |  |  |  | -- | -- | PCIE30_TX1P | [5 empty] | PCIE30_TX1P | AO | N/A | PCIe3.0 transmit differential data lane 1 Positive
AB27 | PCIE30_TX1N |  | -- | AO | -- |  |  |  |  | -- | -- | PCIE30_TX1N | [5 empty] | PCIE30_TX1N | AO | N/A | PCIe3.0 transmit differential data lane 1 Negative
AC28 | PCIE30_RX0P |  | -- | AI | -- |  |  |  |  | -- | -- | PCIE30_RX0P | [5 empty] | PCIE30_RX0P | AI | N/A | PCIe3.0 receive differential data lane 0 Positive
AC27 | PCIE30_RX0N |  | -- | AI | -- |  |  |  |  | -- | -- | PCIE30_RX0N | [5 empty] | PCIE30_RX0N | AI | N/A | PCIe3.0 receive differential data lane 0 Negative
AD28 | PCIE30_RX1P |  | -- | AI | -- |  |  |  |  | -- | -- | PCIE30_RX1P | [5 empty] | PCIE30_RX1P | AI | N/A | PCIe3.0 receive differential data lane 1 Positive
AD27 | PCIE30_RX1N |  | -- | AI | -- |  |  |  |  | -- | -- | PCIE30_RX1N | [5 empty] | PCIE30_RX1N | AI | N/A | PCIe3.0 receive differential data lane 1 Negative
Y25 | PCIE30_REFCLKP_IN |  | -- | AI | -- |  |  |  |  | -- | -- | PCIE30_REFCLKP_IN | [5 empty] | PCIE30_REFCLKP_IN | AI | N/A | PCIe3.0 differential clock Positive,Only support input
AA25 | PCIE30_REFCLKN_IN |  | -- | AI | -- |  |  |  |  | -- | -- | PCIE30_REFCLKN_IN | [5 empty] | PCIE30_REFCLKN_IN | AI | N/A | PCIe3.0 differential clock Negative,Only support input
U19 | PCIE30_RESREF |  | -- | A | -- |  |  |  |  | -- | -- | PCIE30_RESREF | [5 empty] | PCIE30_RESREF | A | N/A | Attach a 200 ohm 1% precision resistor to ground
U21 | PCIE30_AVDD_0V9_1 | PCIE30_AVDD_0V9 | 0.9V | API | API |  |  |  |  | -- | -- | PCIE30_AVDD_0V9_1 | [5 empty] | VDDA_0V9 | API | N/A | PCIe3.0 0.9V Analog power supply
U20 | PCIE30_AVDD_0V9_2 | [8 empty] | -- | -- | PCIE30_AVDD_0V9_2 | [5 empty] | VDDA_0V9 | API | N/A | PCIe3.0 0.9V Analog power supply
U22 | PCIE30_AVDD_1V8 | PCIE30_AVDD_1V8 | 1.8V | API | API |  |  |  |  | -- | -- | PCIE30_AVDD_1V8 | [5 empty] | VCCA_1V8 | API | N/A | PCIe3.0 1.8V Analog power supply
14

## 06.PinOut Information
Pin Number | Pin Name | Function Description
|  | Function Number | Signal Name | Direction | Description
Part A | CPU/Logic/GPU/NPU Power
J15 | VDD_CPU_1 | 0 | VDD_CPU_1 | I | ARM core power supply
K15 | VDD_CPU_2 | 0 | VDD_CPU_2 | I | ARM core power supply
K16 | VDD_CPU_3 | 0 | VDD_CPU_3 | I | ARM core power supply
K17 | VDD_CPU_4 | 0 | VDD_CPU_4 | I | ARM core power supply
K18 | VDD_CPU_5 | 0 | VDD_CPU_5 | I | ARM core power supply
L15 | VDD_CPU_6 | 0 | VDD_CPU_6 | I | ARM core power supply
L16 | VDD_CPU_7 | 0 | VDD_CPU_7 | I | ARM core power supply
L17 | VDD_CPU_8 | 0 | VDD_CPU_8 | I | ARM core power supply
L18 | VDD_CPU_9 | 0 | VDD_CPU_9 | I | ARM core power supply
M17 | VDD_CPU_10 | 0 | VDD_CPU_10 | I | ARM core power supply
M15 | VDD_CPU_COM | 0 | VDD_CPU_COM | I | ARM core power feedback ouput
L12 | VDD_LOGIC_1 | 0 | VDD_LOGIC_1 | I | Logic power supply
M12 | VDD_LOGIC_2 | 0 | VDD_LOGIC_2 | I | Logic power supply
N13 | VDD_LOGIC_3 | 0 | VDD_LOGIC_3 | I | Logic power supply
N16 | VDD_LOGIC_4 | 0 | VDD_LOGIC_4 | I | Logic power supply
P13 | VDD_LOGIC_5 | 0 | VDD_LOGIC_5 | I | Logic power supply
P16 | VDD_LOGIC_6 | 0 | VDD_LOGIC_6 | I | Logic power supply
R12 | VDD_LOGIC_7 | 0 | VDD_LOGIC_7 | I | Logic power supply
R16 | VDD_LOGIC_8 | 0 | VDD_LOGIC_8 | I | Logic power supply
T12 | VDD_LOGIC_9 | 0 | VDD_LOGIC_9 | I | Logic power supply
T16 | VDD_LOGIC_10 | 0 | VDD_LOGIC_10 | I | Logic power supply
R13 | VDD_GPU_1 | 0 | VDD_GPU_1 | I | GPU power supply
T13 | VDD_GPU_2 | 0 | VDD_GPU_2 | I | GPU power supply
U11 | VDD_GPU_3 | 0 | VDD_GPU_3 | I | GPU power supply
U12 | VDD_GPU_4 | 0 | VDD_GPU_4 | I | GPU power supply
U13 | VDD_GPU_5 | 0 | VDD_GPU_5 | I | GPU power supply
M19 | VDD_NPU_1 | 0 | VDD_NPU_1 | I | NPU power supply
N19 | VDD_NPU_2 | 0 | VDD_NPU_2 | I | NPU power supply
P18 | VDD_NPU_3 | 0 | VDD_NPU_3 | I | NPU power supply
P19 | VDD_NPU_4 | 0 | VDD_NPU_4 | I | NPU power supply
P20 | VDD_NPU_5 | 0 | VDD_NPU_5 | I | NPU power supply
Part B | VSS
A1 | VSS_1 | 0 | VSS_1 | -- | Digital ground
A3 | VSS_2 | 0 | VSS_2 | -- | Digital ground
A6 | VSS_3 | 0 | VSS_3 | -- | Digital ground
A10 | VSS_4 | 0 | VSS_4 | -- | Digital ground
A14 | VSS_5 | 0 | VSS_5 | -- | Digital ground
A18 | VSS_6 | 0 | VSS_6 | -- | Digital ground
A28 | VSS_7 | 0 | VSS_7 | -- | Digital ground
B5 | VSS_8 | 0 | VSS_8 | -- | Digital ground
B9 | VSS_9 | 0 | VSS_9 | -- | Digital ground
B12 | VSS_10 | 0 | VSS_10 | -- | Digital ground
B16 | VSS_11 | 0 | VSS_11 | -- | Digital ground
B23 | VSS_12 | 0 | VSS_12 | -- | Digital ground
B26 | VSS_13 | 0 | VSS_13 | -- | Digital ground
C3 | VSS_14 | 0 | VSS_14 | -- | Digital ground
C6 | VSS_15 | 0 | VSS_15 | -- | Digital ground
C8 | VSS_16 | 0 | VSS_16 | -- | Digital ground
C9 | VSS_17 | 0 | VSS_17 | -- | Digital ground
C11 | VSS_18 | 0 | VSS_18 | -- | Digital ground
C12 | VSS_19 | 0 | VSS_19 | -- | Digital ground
C14 | VSS_20 | 0 | VSS_20 | -- | Digital ground
C15 | VSS_21 | 0 | VSS_21 | -- | Digital ground
C17 | VSS_22 | 0 | VSS_22 | -- | Digital ground
C18 | VSS_23 | 0 | VSS_23 | -- | Digital ground
C25 | VSS_24 | 0 | VSS_24 | -- | Digital ground
D2 | VSS_25 | 0 | VSS_25 | -- | Digital ground
D3 | VSS_26 | 0 | VSS_26 | -- | Digital ground
D11 | VSS_27 | 0 | VSS_27 | -- | Digital ground
D28 | VSS_28 | 0 | VSS_28 | -- | Digital ground
E3 | VSS_29 | 0 | VSS_29 | -- | Digital ground
E7 | VSS_30 | 0 | VSS_30 | -- | Digital ground
F1 | VSS_31 | 0 | VSS_31 | -- | Digital ground
F3 | VSS_32 | 0 | VSS_32 | -- | Digital ground
F9 | VSS_33 | 0 | VSS_33 | -- | Digital ground
F12 | VSS_34 | 0 | VSS_34 | -- | Digital ground
F14 | VSS_35 | 0 | VSS_35 | -- | Digital ground
F15 | VSS_36 | 0 | VSS_36 | -- | Digital ground
F17 | VSS_37 | 0 | VSS_37 | -- | Digital ground
G5 | VSS_38 | 0 | VSS_38 | -- | Digital ground
G6 | VSS_39 | 0 | VSS_39 | -- | Digital ground
G8 | VSS_40 | 0 | VSS_40 | -- | Digital ground
G9 | VSS_41 | 0 | VSS_41 | -- | Digital ground
G11 | VSS_42 | 0 | VSS_42 | -- | Digital ground
G12 | VSS_43 | 0 | VSS_43 | -- | Digital ground
G14 | VSS_44 | 0 | VSS_44 | -- | Digital ground
G15 | VSS_45 | 0 | VSS_45 | -- | Digital ground
G17 | VSS_46 | 0 | VSS_46 | -- | Digital ground
G18 | VSS_47 | 0 | VSS_47 | -- | Digital ground
G24 | VSS_48 | 0 | VSS_48 | -- | Digital ground
H2 | VSS_49 | 0 | VSS_49 | -- | Digital ground
H3 | VSS_50 | 0 | VSS_50 | -- | Digital ground
H6 | VSS_51 | 0 | VSS_51 | -- | Digital ground
J3 | VSS_52 | 0 | VSS_52 | -- | Digital ground
J5 | VSS_53 | 0 | VSS_53 | -- | Digital ground
J17 | VSS_54 | 0 | VSS_54 | -- | Digital ground
J18 | VSS_55 | 0 | VSS_55 | -- | Digital ground
J20 | VSS_56 | 0 | VSS_56 | -- | Digital ground
J22 | VSS_57 | 0 | VSS_57 | -- | Digital ground
J26 | VSS_58 | 0 | VSS_58 | -- | Digital ground
K1 | VSS_59 | 0 | VSS_59 | -- | Digital ground
K11 | VSS_60 | 0 | VSS_60 | -- | Digital ground
K12 | VSS_61 | 0 | VSS_61 | -- | Digital ground
K13 | VSS_62 | 0 | VSS_62 | -- | Digital ground
K14 | VSS_63 | 0 | VSS_63 | -- | Digital ground
K19 | VSS_64 | 0 | VSS_64 | -- | Digital ground
L3 | VSS_65 | 0 | VSS_65 | -- | Digital ground
Part C | VSS
L5 | VSS_66 | 0 | VSS_66 | -- | Digital ground
L8 | VSS_67 | 0 | VSS_67 | -- | Digital ground
L11 | VSS_68 | 0 | VSS_68 | -- | Digital ground
L13 | VSS_69 | 0 | VSS_69 | -- | Digital ground
L14 | VSS_70 | 0 | VSS_70 | -- | Digital ground
L19 | VSS_71 | 0 | VSS_71 | -- | Digital ground
L20 | VSS_72 | 0 | VSS_72 | -- | Digital ground
L21 | VSS_73 | 0 | VSS_73 | -- | Digital ground
M2 | VSS_74 | 0 | VSS_74 | -- | Digital ground
M3 | VSS_75 | 0 | VSS_75 | -- | Digital ground
M6 | VSS_76 | 0 | VSS_76 | -- | Digital ground
M8 | VSS_77 | 0 | VSS_77 | -- | Digital ground
M11 | VSS_78 | 0 | VSS_78 | -- | Digital ground
M13 | VSS_79 | 0 | VSS_79 | -- | Digital ground
M14 | VSS_80 | 0 | VSS_80 | -- | Digital ground
M16 | VSS_81 | 0 | VSS_81 | -- | Digital ground
M18 | VSS_82 | 0 | VSS_82 | -- | Digital ground
N1 | VSS_83 | 0 | VSS_83 | -- | Digital ground
N12 | VSS_84 | 0 | VSS_84 | -- | Digital ground
N14 | VSS_85 | 0 | VSS_85 | -- | Digital ground
N15 | VSS_86 | 0 | VSS_86 | -- | Digital ground
N17 | VSS_87 | 0 | VSS_87 | -- | Digital ground
N18 | VSS_88 | 0 | VSS_88 | -- | Digital ground
P3 | VSS_89 | 0 | VSS_89 | -- | Digital ground
P6 | VSS_90 | 0 | VSS_90 | -- | Digital ground
P12 | VSS_91 | 0 | VSS_91 | -- | Digital ground
P14 | VSS_92 | 0 | VSS_92 | -- | Digital ground
P15 | VSS_93 | 0 | VSS_93 | -- | Digital ground
P17 | VSS_94 | 0 | VSS_94 | -- | Digital ground
R3 | VSS_95 | 0 | VSS_95 | -- | Digital ground
R6 | VSS_96 | 0 | VSS_96 | -- | Digital ground
R10 | VSS_97 | 0 | VSS_97 | -- | Digital ground
R11 | VSS_98 | 0 | VSS_98 | -- | Digital ground
R14 | VSS_99 | 0 | VSS_99 | -- | Digital ground
R15 | VSS_100 | 0 | VSS_100 | -- | Digital ground
R17 | VSS_101 | 0 | VSS_101 | -- | Digital ground
R18 | VSS_102 | 0 | VSS_102 | -- | Digital ground
R19 | VSS_103 | 0 | VSS_103 | -- | Digital ground
T10 | VSS_104 | 0 | VSS_104 | -- | Digital ground
T11 | VSS_105 | 0 | VSS_105 | -- | Digital ground
T14 | VSS_106 | 0 | VSS_106 | -- | Digital ground
T15 | VSS_107 | 0 | VSS_107 | -- | Digital ground
T17 | VSS_108 | 0 | VSS_108 | -- | Digital ground
T18 | VSS_109 | 0 | VSS_109 | -- | Digital ground
T19 | VSS_110 | 0 | VSS_110 | -- | Digital ground
U1 | VSS_111 | 0 | VSS_111 | -- | Digital ground
U6 | VSS_112 | 0 | VSS_112 | -- | Digital ground
U7 | VSS_113 | 0 | VSS_113 | -- | Digital ground
U8 | VSS_114 | 0 | VSS_114 | -- | Digital ground
U10 | VSS_115 | 0 | VSS_115 | -- | Digital ground
U14 | VSS_116 | 0 | VSS_116 | -- | Digital ground
U15 | VSS_117 | 0 | VSS_117 | -- | Digital ground
U16 | VSS_118 | 0 | VSS_118 | -- | Digital ground
U17 | VSS_119 | 0 | VSS_119 | -- | Digital ground
U18 | VSS_120 | 0 | VSS_120 | -- | Digital ground
V3 | VSS_121 | 0 | VSS_121 | -- | Digital ground
V8 | VSS_122 | 0 | VSS_122 | -- | Digital ground
V9 | VSS_123 | 0 | VSS_123 | -- | Digital ground
V13 | VSS_124 | 0 | VSS_124 | -- | Digital ground
W10 | VSS_125 | 0 | VSS_125 | -- | Digital ground
W11 | VSS_126 | 0 | VSS_126 | -- | Digital ground
W12 | VSS_127 | 0 | VSS_127 | -- | Digital ground
W13 | VSS_128 | 0 | VSS_128 | -- | Digital ground
Y8 | VSS_129 | 0 | VSS_129 | -- | Digital ground
Y9 | VSS_130 | 0 | VSS_130 | -- | Digital ground
Part D | VSS
Y11 | VSS_131 | 0 | VSS_131 | -- | Digital ground
Y12 | VSS_132 | 0 | VSS_132 | -- | Digital ground
AA4 | VSS_133 | 0 | VSS_133 | -- | Digital ground
AA9 | VSS_134 | 0 | VSS_134 | -- | Digital ground
AA23 | VSS_135 | 0 | VSS_135 | -- | Digital ground
AB2 | VSS_136 | 0 | VSS_136 | -- | Digital ground
AB6 | VSS_137 | 0 | VSS_137 | -- | Digital ground
AD3 | VSS_138 | 0 | VSS_138 | -- | Digital ground
AE6 | VSS_139 | 0 | VSS_139 | -- | Digital ground
AE21 | VSS_140 | 0 | VSS_140 | -- | Digital ground
AF3 | VSS_141 | 0 | VSS_141 | -- | Digital ground
AF26 | VSS_142 | 0 | VSS_142 | -- | Digital ground
AG5 | VSS_143 | 0 | VSS_143 | -- | Digital ground
AH1 | VSS_144 | 0 | VSS_144 | -- | Digital ground
AH8 | VSS_145 | 0 | VSS_145 | -- | Digital ground
AH28 | VSS_146 | 0 | VSS_146 | -- | Digital ground
Part E | AVSS
J27 | AVSS_1 | 0 | AVSS_1 | -- | Analog ground
L24 | AVSS_2 | 0 | AVSS_2 | -- | Analog ground
L26 | AVSS_3 | 0 | AVSS_3 | -- | Analog ground
M21 | AVSS_4 | 0 | AVSS_4 | -- | Analog ground
M26 | AVSS_5 | 0 | AVSS_5 | -- | Analog ground
N28 | AVSS_6 | 0 | AVSS_6 | -- | Analog ground
P21 | AVSS_7 | 0 | AVSS_7 | -- | Analog ground
P26 | AVSS_8 | 0 | AVSS_8 | -- | Analog ground
R23 | AVSS_9 | 0 | AVSS_9 | -- | Analog ground
R26 | AVSS_10 | 0 | AVSS_10 | -- | Analog ground
U23 | AVSS_11 | 0 | AVSS_11 | -- | Analog ground
U26 | AVSS_12 | 0 | AVSS_12 | -- | Analog ground
V14 | AVSS_13 | 0 | AVSS_13 | -- | Analog ground
V15 | AVSS_14 | 0 | AVSS_14 | -- | Analog ground
V16 | AVSS_15 | 0 | AVSS_15 | -- | Analog ground
V22 | AVSS_16 | 0 | AVSS_16 | -- | Analog ground
V23 | AVSS_17 | 0 | AVSS_17 | -- | Analog ground
V26 | AVSS_18 | 0 | AVSS_18 | -- | Analog ground
W17 | AVSS_19 | 0 | AVSS_19 | -- | Analog ground
Y18 | AVSS_20 | 0 | AVSS_20 | -- | Analog ground
Y23 | AVSS_21 | 0 | AVSS_21 | -- | Analog ground
Y24 | AVSS_22 | 0 | AVSS_22 | -- | Analog ground
Y26 | AVSS_23 | 0 | AVSS_23 | -- | Analog ground
AA12 | AVSS_24 | 0 | AVSS_24 | -- | Analog ground
AA14 | AVSS_25 | 0 | AVSS_25 | -- | Analog ground
AA15 | AVSS_26 | 0 | AVSS_26 | -- | Analog ground
AA17 | AVSS_27 | 0 | AVSS_27 | -- | Analog ground
AA24 | AVSS_28 | 0 | AVSS_28 | -- | Analog ground
AA26 | AVSS_29 | 0 | AVSS_29 | -- | Analog ground
AB11 | AVSS_30 | 0 | AVSS_30 | -- | Analog ground
AB12 | AVSS_31 | 0 | AVSS_31 | -- | Analog ground
AB14 | AVSS_32 | 0 | AVSS_32 | -- | Analog ground
AB15 | AVSS_33 | 0 | AVSS_33 | -- | Analog ground
AB17 | AVSS_34 | 0 | AVSS_34 | -- | Analog ground
AC9 | AVSS_35 | 0 | AVSS_35 | -- | Analog ground
AC11 | AVSS_36 | 0 | AVSS_36 | -- | Analog ground
AC12 | AVSS_37 | 0 | AVSS_37 | -- | Analog ground
AC15 | AVSS_38 | 0 | AVSS_38 | -- | Analog ground
AC18 | AVSS_39 | 0 | AVSS_39 | -- | Analog ground
AC25 | AVSS_40 | 0 | AVSS_40 | -- | Analog ground
AC26 | AVSS_41 | 0 | AVSS_41 | -- | Analog ground
AD26 | AVSS_42 | 0 | AVSS_42 | -- | Analog ground
AE14 | AVSS_43 | 0 | AVSS_43 | -- | Analog ground
AE17 | AVSS_44 | 0 | AVSS_44 | -- | Analog ground
AE20 | AVSS_45 | 0 | AVSS_45 | -- | Analog ground
AE27 | AVSS_46 | 0 | AVSS_46 | -- | Analog ground
AE28 | AVSS_47 | 0 | AVSS_47 | -- | Analog ground
AF9 | AVSS_48 | 0 | AVSS_48 | -- | Analog ground
AF11 | AVSS_49 | 0 | AVSS_49 | -- | Analog ground
AF12 | AVSS_50 | 0 | AVSS_50 | -- | Analog ground
AF14 | AVSS_51 | 0 | AVSS_51 | -- | Analog ground
AF15 | AVSS_52 | 0 | AVSS_52 | -- | Analog ground
AF17 | AVSS_53 | 0 | AVSS_53 | -- | Analog ground
AF18 | AVSS_54 | 0 | AVSS_54 | -- | Analog ground
AF20 | AVSS_55 | 0 | AVSS_55 | -- | Analog ground
AF21 | AVSS_56 | 0 | AVSS_56 | -- | Analog ground
AG18 | AVSS_57 | 0 | AVSS_57 | -- | Analog ground
AH18 | AVSS_58 | 0 | AVSS_58 | -- | Analog ground
AH23 | AVSS_59 | 0 | AVSS_59 | -- | Analog ground
Part F | DDR
F2 | DDR_DQ0_A/DDR4_DQL0_A/LPDDR4_DQ0_A/DDR3_DQ0/LPDDR3_DQ15 | 0 | DDR4_DQL0_A | B | DDR4 DQL0 of Channel A
|  | 1 | LPDDR4_DQ0_A | B | LPDDR4 data0 of Channel A
|  | 2 | DDR3_DQ0 | B | DDR3 data0
|  | 3 | LPDDR3_DQ15 | B | LPDDR3 data15
E1 | DDR_DQ1_A/DDR4_DQL2_A/LPDDR4_DQ1_A/DDR3_DQ1/LPDDR3_DQ14 | 0 | DDR4_DQL2_A | B | DDR4 DQL2 of Channel A
|  | 1 | LPDDR4_DQ1_A | B | LPDDR4 data1 of Channel A
|  | 2 | DDR3_DQ1 | B | DDR3 data1
|  | 3 | LPDDR3_DQ14 | B | LPDDR3 data14
E2 | DDR_DQ2_A/DDR4_DQL4_A/LPDDR4_DQ2_A/DDR3_DQ2/LPDDR3_DQ10 | 0 | DDR4_DQL4_A | B | DDR4 DQL4 of Channel A
|  | 1 | LPDDR4_DQ2_A | B | LPDDR4 data2 of Channel A
|  | 2 | DDR3_DQ2 | B | DDR3 data2
|  | 3 | LPDDR3_DQ10 | B | LPDDR3 data10
D1 | DDR_DQ3_A/DDR4_DQL6_A/LPDDR4_DQ3_A/DDR3_DQ3/LPDDR3_DQ9 | 0 | DDR4_DQL6_A | B | DDR4 DQL6 of Channel A
|  | 1 | LPDDR4_DQ3_A | B | LPDDR4 data3 of Channel A
|  | 2 | DDR3_DQ3 | B | DDR3 data3
|  | 3 | LPDDR3_DQ9 | B | LPDDR3 data9
J1 | DDR_DQ4_A/DDR4_DQL7_A/LPDDR4_DQ4_A/DDR3_DQ4/LPDDR3_DQ13 | 0 | DDR4_DQL7_A | B | DDR4 DQL7 of Channel A
|  | 1 | LPDDR4_DQ4_A | B | LPDDR4 data4 of Channel A
|  | 2 | DDR3_DQ4 | B | DDR3 data4
|  | 3 | LPDDR3_DQ13 | B | LPDDR3 data13
J2 | DDR_DQ5_A/DDR4_DQL5_A/LPDDR4_DQ5_A/DDR3_DQ5/LPDDR3_DQ12 | 0 | DDR4_DQL5_A | B | DDR4 DQL5 of Channel A
|  | 1 | LPDDR4_DQ5_A | B | LPDDR4 data5 of Channel A
|  | 2 | DDR3_DQ5 | B | DDR3 data5
|  | 3 | LPDDR3_D12 | B | LPDDR3 data12
H1 | DDR_DQ6_A/DDR4_DQL3_A/LPDDR4_DQ6_A/DDR3_DQ6/LPDDR3_DQ8 | 0 | DDR4_DQL3_A | B | DDR4 DQL3 of Channel A
|  | 1 | LPDDR4_DQ6_A | B | LPDDR4 data6 of Channel A
|  | 2 | DDR3_DQ6 | B | DDR3 data6
|  | 3 | LPDDR3_D8 | B | LPDDR3 data8
H4 | DDR_DQ7_A/DDR4_DQL1_A/LPDDR4_DQ7_A/DDR3_DQ7/LPDDR3_DQ11 | 0 | DDR4_DQL1_A | B | DDR4 DQL1 of Channel A
|  | 1 | LPDDR4_DQ7_A | B | LPDDR4 data7 of Channel A
|  | 2 | DDR3_DQ7 | B | DDR3 data7
|  | 3 | LPDDR3_D11 | B | LPDDR3 data11
H5 | DDR_DM0_A/DDR4_DML_A/LPDDR4_DM0_A/DDR3_DM0/LPDDR3_DM1 | 0 | DDR4_DML_A | B | DDR4 Data Mask/Data Bus Inversion L of Channel A
|  | 1 | LPDDR4_DM0_A | B | LPDDR4 Data Mask/Data Bus Inversion 0 of Channel A
|  | 2 | DDR3_DM0 | O | DDR3 Data Mask0
|  | 3 | LPDDR3_DM1 | O | LPDDR3 Data Mask1
G1 | DDR_DQS0P_A/DDR4_DQSL_P_A/LPDDR4_DQS0P_A/DDR3_DQS0P/LPDDR3_DQS1P | 0 | DDR4_DQSL_P_A | B | DDR4 Data Strobes Positive L of Channel A
|  | 1 | LPDDR4_DQS0P_A | B | LPDDR4 Data Strobes Positive 0 of Channel A
|  | 2 | DDR3_DQS0P | B | DDR3 Data Strobes Positive 0
|  | 3 | LPDDR3_DQS1P | B | LPDDR3 Data Strobes Positive 1
G2 | DDR_DQS0N_A/DDR4_DQSL_N_A/LPDDR4_DQS0N_A/DDR3_DQS0N/LPDDR3_DQS1N | 0 | DDR4_DQSL_N_A | B | DDR4 Data Strobes Negative L of Channel A
|  | 1 | LPDDR4_DQS0N_A | B | LPDDR4 Data Strobes Negative 0 of Channel A
|  | 2 | DDR3_DQS0N | B | DDR3 Data Strobes Negative 0
|  | 3 | LPDDR3_DQS1N | B | LPDDR3 Data Strobes Negative 1
M1 | DDR_DQ8_A/DDR4_DQU3_A/LPDDR4_DQ8_A/DDR3_DQ8/LPDDR3_DQ25 | 0 | DDR4_DQU3_A | B | DDR4 DQU3 of Channel A
|  | 1 | LPDDR4_DQ8_A | B | LPDDR4 data8 of Channel A
|  | 2 | DDR3_DQ8 | B | DDR3 data8
|  | 3 | LPDDR3_D25 | B | LPDDR3 data25
N2 | DDR_DQ9_A/DDR4_DQU1_A/LPDDR4_DQ9_A/DDR3_DQ9/LPDDR3_DQ24 | 0 | DDR4_DQU1_A | B | DDR4 DQU1 of Channel A
|  | 1 | LPDDR4_DQ9_A | B | LPDDR4 data9 of Channel A
|  | 2 | DDR3_DQ9 | B | DDR3 data9
|  | 3 | LPDDR3_D24 | B | LPDDR3 data24
L7 | DDR_DQ10_A/DDR4_DQU7_A/LPDDR4_DQ10_A/DDR3_DQ10/LPDDR3_DQ28 | 0 | DDR4_DQU7_A | B | DDR4 DQU7 of Channel A
|  | 1 | LPDDR4_DQ10_A | B | LPDDR4 data10 of Channel A
|  | 2 | DDR3_DQ10 | B | DDR3 data10
|  | 3 | LPDDR3_D28 | B | LPDDR3 data28
L6 | DDR_DQ11_A/DDR4_DQU5_A/LPDDR4_DQ11_A/DDR3_DQ11/LPDDR3_DQ29 | 0 | DDR4_DQU5_A | B | DDR4 DQU5 of Channel A
|  | 1 | LPDDR4_DQ11_A | B | LPDDR4 data11 of Channel A
|  | 2 | DDR3_DQ11 | B | DDR3 data11
|  | 3 | LPDDR3_D29 | B | LPDDR3 data29
K2 | DDR_DQ12_A/DDR4_DQU2_A/LPDDR4_DQ12_A/DDR3_DQ12/LPDDR3_DQ26 | 0 | DDR4_DQU2_A | B | DDR4 DQU2 of Channel A
|  | 1 | LPDDR4_DQ12_A | B | LPDDR4 data12 of Channel A
|  | 2 | DDR3_DQ12 | B | DDR3 data12
|  | 3 | LPDDR3_D26 | B | LPDDR3 data26
J6 | DDR_DQ13_A/DDR4_DQU4_A/LPDDR4_DQ13_A/DDR3_DQ13/LPDDR3_DQ31 | 0 | DDR4_DQU4_A | B | DDR4 DQU4 of Channel A
|  | 1 | LPDDR4_DQ13_A | B | LPDDR4 data13 of Channel A
|  | 2 | DDR3_DQ13 | B | DDR3 data13
|  | 3 | LPDDR3_D31 | B | LPDDR3 data31
J7 | DDR_DQ14_A/DDR4_DQU6_A/LPDDR4_DQ14_A/DDR3_DQ14/LPDDR3_DQ30 | 0 | DDR4_DQU6_A | B | DDR4 DQU6 of Channel A
|  | 1 | LPDDR4_DQ14_A | B | LPDDR4 data14 of Channel A
|  | 2 | DDR3_DQ14 | B | DDR3 data14
|  | 3 | LPDDR3_D30 | B | LPDDR3 data30
L4 | DDR_DQ15_A/DDR4_DQU0_A/LPDDR4_DQ15_A/DDR3_DQ15/LPDDR3_DQ27 | 0 | DDR4_DQU0_A | B | DDR4 DQU0 of Channel A
|  | 1 | LPDDR4_DQ15_A | B | LPDDR4 data15 of Channel A
|  | 2 | DDR3_DQ15 | B | DDR3 data15
|  | 3 | LPDDR3_D27 | B | LPDDR3 data27
J4 | DDR_DM1_A/DDR4_DMU_A/LPDDR4_DM1_A/DDR3_DM1/LPDDR3_DM3 | 0 | DDR4_DMU_A | B | DDR4 Data Mask/Data Bus Inversion U of Channel A
|  | 1 | LPDDR4_DM1_A | B | LPDDR4 Data Mask/Data Bus Inversion 1 of Channel A
|  | 2 | DDR3_DM1 | O | DDR3 Data Mask1
|  | 3 | LPDDR3_DM3 | O | LPDDR3 Data Mask3
L2 | DDR_DQS1P_A/DDR4_DQSU_P_A/LPDDR4_DQS1P_A/DDR3_DQS1P/LPDDR3_DQS3P | 0 | DDR4_DQSU_P_A | B | DDR4 Data Strobes Positive U of Channel A
|  | 1 | LPDDR4_DQS1P_A | B | LPDDR4 Data Strobes Positive 1 of Channel A
|  | 2 | DDR3_DQS1P | B | DDR3 Data Strobes Positive 1
|  | 3 | LPDDR3_DQS3P | B | LPDDR3 Data Strobes Positive 3
L1 | DDR_DQS1N_A/DDR4_DQSU_N_A/LPDDR4_DQS1N_A/DDR3_DQS1N/LPDDR3_DQS3N | 0 | DDR4_DQSU_N_A | B | DDR4 Data Strobes Negative U of Channel A
|  | 1 | LPDDR4_DQS1N_A | B | LPDDR4 Data Strobes Negative 1 of Channel A
|  | 2 | DDR3_DQS1N | B | DDR3 Data Strobes Negative 1
|  | 3 | LPDDR3_DQS3N | B | LPDDR3 Data Strobes Negative 3
B10 | DDR_DQ0_B/DDR4_DQU7_B/LPDDR4_DQ0_B/DDR3_DQ16/LPDDR3_DQ1 | 0 | DDR4_DQU7_B | B | DDR4 DQU7 of Channel B
|  | 1 | LPDDR4_DQ0_B | B | LPDDR4 data0 of Channel B
|  | 2 | DDR3_DQ16 | B | DDR3 data16
|  | 3 | LPDDR3_D1 | B | LPDDR3 data1
A9 | DDR_DQ1_B/DDR4_DQU5_B/LPDDR4_DQ1_B/DDR3_DQ17/LPDDR3_DQ5 | 0 | DDR4_DQU5_B | B | DDR4 DQU5 of Channel B
|  | 1 | LPDDR4_DQ1_B | B | LPDDR4 data1 of Channel B
|  | 2 | DDR3_DQ17 | B | DDR3 data17
|  | 3 | LPDDR3_D5 | B | LPDDR3 data5
D12 | DDR_DQ2_B/DDR4_DQU3_B/LPDDR4_DQ2_B/DDR3_DQ18/LPDDR3_DQ6 | 0 | DDR4_DQU3_B | B | DDR4 DQU3 of Channel B
|  | 1 | LPDDR4_DQ2_B | B | LPDDR4 data2 of Channel B
|  | 2 | DDR3_DQ18 | B | DDR3 data18
|  | 3 | LPDDR3_D6 | B | LPDDR3 data6
E12 | DDR_DQ3_B/DDR4_DQU1_B/LPDDR4_DQ3_B/DDR3_DQ19/LPDDR3_DQ4 | 0 | DDR4_DQU1_B | B | DDR4 DQU1 of Channel B
|  | 1 | LPDDR4_DQ3_B | B | LPDDR4 data3 of Channel B
|  | 2 | DDR3_DQ19 | B | DDR3 data19
|  | 3 | LPDDR3_D4 | B | LPDDR3 data4
A12 | DDR_DQ4_B/DDR4_DQU0_B/LPDDR4_DQ4_B/DDR3_DQ20/LPDDR3_DQ2 | 0 | DDR4_DQU0_B | B | DDR4 DQU0 of Channel B
|  | 1 | LPDDR4_DQ4_B | B | LPDDR4 data4 of Channel B
|  | 2 | DDR3_DQ20 | B | DDR3 data20
|  | 3 | LPDDR3_D2 | B | LPDDR3 data2
D15 | DDR_DQ5_B/DDR4_DQU6_B/LPDDR4_DQ5_B/DDR3_DQ21/LPDDR3_DQ3 | 0 | DDR4_DQU6_B | B | DDR4 DQU6 of Channel B
|  | 1 | LPDDR4_DQ5_B | B | LPDDR4 data5 of Channel B
|  | 2 | DDR3_DQ21 | B | DDR3 data21
|  | 3 | LPDDR3_D3 | B | LPDDR3 data3
E15 | DDR_DQ6_B/DDR4_DQU4_B/LPDDR4_DQ6_B/DDR3_DQ22/LPDDR3_DQ7 | 0 | DDR4_DQU4_B | B | DDR4 DQU4 of Channel B
|  | 1 | LPDDR4_DQ6_B | B | LPDDR4 data6 of Channel B
|  | 2 | DDR3_DQ22 | B | DDR3 data22
|  | 3 | LPDDR3_D7 | B | LPDDR3 data7
E14 | DDR_DQ7_B/DDR4_DQU2_B/LPDDR4_DQ7_B/DDR3_DQ23/LPDDR3_DQ0 | 0 | DDR4_DQU2_B | B | DDR4 DQU2 of Channel B
|  | 1 | LPDDR4_DQ7_B | B | LPDDR4 data7 of Channel B
|  | 2 | DDR3_DQ23 | B | DDR3 data23
|  | 3 | LPDDR3_D0 | B | LPDDR3 data0
D14 | DDR_DM0_B/DDR4_DMU_B/LPDDR4_DM0_B/DDR3_DM2/LPDDR3_DM0 | 0 | DDR4_DMU_B | B | DDR4 Data Mask/Data Bus Inversion U of Channel B
|  | 1 | LPDDR4_DM0_B | B | LPDDR4 Data Mask/Data Bus Inversion 0 of Channel B
|  | 2 | DDR3_DM2 | O | DDR3 Data Mask2
|  | 3 | LPDDR3_DM0 | O | LPDDR3 Data Mask0
A11 | DDR_DQS0P_B/DDR4_DQSU_P_B/LPDDR4_DQS0P_B/DDR3_DQS2P/LPDDR3_DQS0P | 0 | DDR4_DQSU_P_B | B | DDR4 Data Strobes Positive U of Channel B
|  | 1 | LPDDR4_DQS0P_B | B | LPDDR4 Data Strobes Positive 0 of Channel B
|  | 2 | DDR3_DQS2P | B | DDR3 Data Strobes Positive 2
|  | 3 | LPDDR3_DQS0P | B | LPDDR3 Data Strobes Positive 0
B11 | DDR_DQS0N_B/DDR4_DQSU_N_B/LPDDR4_DQS0N_B/DDR3_DQS2N/LPDDR3_DQS0N | 0 | DDR4_DQSU_N_B | B | DDR4 Data Strobes Negative U of Channel B
|  | 1 | LPDDR4_DQS0N_B | B | LPDDR4 Data Strobes Negative 0 of Channel B
|  | 2 | DDR3_DQS2N | B | DDR3 Data Strobes Negative 2
|  | 3 | LPDDR3_DQS0N | B | LPDDR3 Data Strobes Negative 0
A16 | DDR_DQ8_B/DDR4_DQL0_B/LPDDR4_DQ8_B/DDR3_DQ24/LPDDR3_DQ18 | 0 | DDR4_DQL0_B | B | DDR4 DQL0 of Channel B
|  | 1 | LPDDR4_DQ8_B | B | LPDDR4 data8 of Channel B
|  | 2 | DDR3_DQ24 | B | DDR3 data24
|  | 3 | LPDDR3_D18 | B | LPDDR3 data18
B17 | DDR_DQ9_B/DDR4_DQL2_B/LPDDR4_DQ9_B/DDR3_DQ25/LPDDR3_DQ19 | 0 | DDR4_DQL2_B | B | DDR4 DQL2 of Channel B
|  | 1 | LPDDR4_DQ9_B | B | LPDDR4 data9 of Channel B
|  | 2 | DDR3_DQ25 | B | DDR3 data25
|  | 3 | LPDDR3_D19 | B | LPDDR3 data19
A17 | DDR_DQ10_B/DDR4_DQL4_B/LPDDR4_DQ10_B/DDR3_DQ26/LPDDR3_DQ22 | 0 | DDR4_DQL4_B | B | DDR4 DQL4 of Channel B
|  | 1 | LPDDR4_DQ10_B | B | LPDDR4 data10 of Channel B
|  | 2 | DDR3_DQ26 | B | DDR3 data26
|  | 3 | LPDDR3_D22 | B | LPDDR3 data22
B18 | DDR_DQ11_B/DDR4_DQL6_B/LPDDR4_DQ11_B/DDR3_DQ27/LPDDR3_DQ23 | 0 | DDR4_DQL6_B | B | DDR4 DQL6 of Channel B
|  | 1 | LPDDR4_DQ11_B | B | LPDDR4 data11 of Channel B
|  | 2 | DDR3_DQ27 | B | DDR3 data27
|  | 3 | LPDDR3_D23 | B | LPDDR3 data23
B13 | DDR_DQ12_B/DDR4_DQL7_B/LPDDR4_DQ12_B/DDR3_DQ28/LPDDR3_DQ16 | 0 | DDR4_DQL7_B | B | DDR4 DQL7 of Channel B
|  | 1 | LPDDR4_DQ12_B | B | LPDDR4 data12 of Channel B
|  | 2 | DDR3_DQ28 | B | DDR3 data28
|  | 3 | LPDDR3_D16 | B | LPDDR3 data16
A13 | DDR_DQ13_B/DDR4_DQL5_B/LPDDR4_DQ13_B/DDR3_DQ29/LPDDR3_DQ17 | 0 | DDR4_DQL5_B | B | DDR4 DQL5 of Channel B
|  | 1 | LPDDR4_DQ13_B | B | LPDDR4 data13 of Channel B
|  | 2 | DDR3_DQ29 | B | DDR3 data29
|  | 3 | LPDDR3_D17 | B | LPDDR3 data17
D17 | DDR_DQ14_B/DDR4_DQL1_B/LPDDR4_DQ14_B/DDR3_DQ30/LPDDR3_DQ20 | 0 | DDR4_DQL1_B | B | DDR4 DQL1 of Channel B
|  | 1 | LPDDR4_DQ14_B | B | LPDDR4 data14 of Channel B
|  | 2 | DDR3_DQ30 | B | DDR3 data30
|  | 3 | LPDDR3_D20 | B | LPDDR3 data20
B14 | DDR_DQ15_B/DDR4_DQL3_B/LPDDR4_DQ15_B/DDR3_DQ31/LPDDR3_DQ21 | 0 | DDR4_DQL3_B | B | DDR4 DQL3 of Channel B
|  | 1 | LPDDR4_DQ15_B | B | LPDDR4 data15 of Channel B
|  | 2 | DDR3_DQ31 | B | DDR3 data31
|  | 3 | LPDDR3_D21 | B | LPDDR3 data21
E17 | DDR_DM1_B/DDR4_DML_B/LPDDR4_DM1_B/DDR3_DM3/LPDDR3_DM2 | 0 | DDR4_DML_B | B | DDR4 Data Mask/Data Bus Inversion L of Channel B
|  | 1 | LPDDR4_DM1_B | B | LPDDR4 Data Mask/Data Bus Inversion 1 of Channel B
|  | 2 | DDR3_DM3 | O | DDR3 Data Mask3
|  | 3 | LPDDR3_DM2 | O | LPDDR3 Data Mask2
B15 | DDR_DQS1P_B/DDR4_DQSL_P_B/LPDDR4_DQS1P_B/DDR3_DQS3P/LPDDR3_DQS2P | 0 | DDR4_DQSL_P_B | B | DDR4 Data Strobes Positive L of Channel B
|  | 1 | LPDDR4_DQS1P_B | B | LPDDR4 Data Strobes Positive 1 of Channel B
|  | 2 | DDR3_DQS3P | B | DDR3 Data Strobes Positive 3
|  | 3 | LPDDR3_DQS2P | B | LPDDR3 Data Strobes Positive 2
A15 | DDR_DQS1N_B/DDR4_DQSL_N_B/LPDDR4_DQS1N_B/DDR3_DQS3N/LPDDR3_DQS2N | 0 | DDR4_DQSL_N_B | B | DDR4 Data Strobes Negative L of Channel B
|  | 1 | LPDDR4_DQS1N_B | B | LPDDR4 Data Strobes Negative 1 of Channel B
|  | 2 | DDR3_DQS3N | B | DDR3 Data Strobes Negative 3
|  | 3 | LPDDR3_DQS2N | B | LPDDR3 Data Strobes Negative 2
P5 | DDR_ECC_DQ0 | 0 | DDR4_ECC_DQ7 | B | DDR4 Data7 of Channel ECC
|  | 1 | - | B | -
|  | 2 | DDR3_ECC_DQ0 | B | DDR3 Data0 of Channel ECC
|  | 3 | - | B | -
M4 | DDR_ECC_DQ1 | 0 | DDR4_ECC_DQ0 | B | DDR4 Data0 of Channel ECC
|  | 1 | - | B | -
|  | 2 | DDR3_ECC_DQ1 | B | DDR3 Data1 of Channel ECC
|  | 3 | - | B | -
M5 | DDR_ECC_DQ2 | 0 | DDR4_ECC_DQ2 | B | DDR4 Data2 of Channel ECC
|  | 1 | - | B | -
|  | 2 | DDR3_ECC_DQ2 | B | DDR3 Data2 of Channel ECC
|  | 3 | - | B | -
R5 | DDR_ECC_DQ3 | 0 | DDR4_ECC_DQ1 | B | DDR4 Data1 of Channel ECC
|  | 1 | - | B | -
|  | 2 | DDR3_ECC_DQ3 | B | DDR3 Data3 of Channel ECC
|  | 3 | - | B | -
M7 | DDR_ECC_DQ4 | 0 | DDR4_ECC_DQ6 | B | DDR4 Data6 of Channel ECC
|  | 1 | - | B | -
|  | 2 | DDR3_ECC_DQ4 | B | DDR3 Data4 of Channel ECC
|  | 3 | - | B | -
R7 | DDR_ECC_DQ5 | 0 | DDR4_ECC_DQ4 | B | DDR4 Data4 of Channel ECC
|  | 1 | - | B | -
|  | 2 | DDR3_ECC_DQ5 | B | DDR3 Data5 of Channel ECC
|  | 3 | - | B | -
P4 | DDR_ECC_DQ6 | 0 | DDR4_ECC_DQ3 | B | DDR4 Data3 of Channel ECC
|  | 1 | - | B | -
|  | 2 | DDR3_ECC_DQ6 | B | DDR3 Data6 of Channel ECC
|  | 3 | - | B | -
R4 | DDR_ECC_DQ7 | 0 | DDR4_ECC_DQ5 | B | DDR4 Data5 of Channel ECC
|  | 1 | - | B | -
|  | 2 | DDR3_ECC_DQ7 | B | DDR3 Data7 of Channel ECC
|  | 3 | - | B | -
P7 | DDR_ECC_DM | 0 | DDR4_ECC_DM | B | DDR4 Data Mask/Data Bus Inversion of Channel ECC
|  | 1 | - | B | -
|  | 2 | DDR3_ECC_DM | O | DDR3 Data Mask of Channel ECC
|  | 3 | - | B | -
P2 | DDR_ECC_DQS_P | 0 | DDR4_ECC_DQSP | B | DDR4 Data Strobes Positive of Channel ECC
|  | 1 | - | B | -
|  | 2 | DDR3_ECC_DQSP | B | DDR3 Data Strobes Positive of Channel ECC
|  | 3 | - | B | -
P1 | DDR_ECC_DQS_N | 0 | DDR4_ECC_DQSN | B | DDR4 Data Strobes Negative of Channel ECC
|  | 1 | - | B | -
|  | 2 | DDR3_ECC_DQSN | B | DDR3 Data Strobes Negative of Channel ECC
|  | 3 | - | B | -
B6 | DDR4_A0/LPDDR4_CLKP_B/DDR3_A9/-/AC0 | 0 | DDR4_A0 | O | DDR4 Address 0
|  | 1 | LPDDR4_CLKP_B | O | LPDDR4 Clock Positive of Channel B
|  | 2 | DDR3_A9 | O | DDR3 Address 9
|  | 3 | - | O | -
F5 | DDR4_A1/-/DDR3_A2/-/AC1 | 0 | DDR4_A1 | O | DDR4 Address 1
|  | 1 | - | O | -
|  | 2 | DDR3_A2 | O | DDR3 Address 2
|  | 3 | - | O | -
B1 | DDR4_A2/LPDDR4_A1_A/DDR3_A4/LPDDR3_A6/AC2 | 0 | DDR4_A2 | O | DDR4 Address 2
|  | 1 | LPDDR4_A1_A | O | LPDDR4 Address 1 of Channel A
|  | 2 | DDR3_A4 | O | DDR3 Address 4
|  | 3 | LPDDR3_A6 | O | LPDDR3 Address 6
F4 | DDR4_A3/LPDDR4_CKE1_A/DDR3_A3/-/AC3 | 0 | DDR4_A3 | O | DDR4 Address 3
|  | 1 | LPDDR4_CKE1_A | O | LPDDR4 Clock enable 1 of Channel A
|  | 2 | DDR3_A3 | O | DDR3 Address 3
|  | 3 | - | O | -
D9 | DDR4_A4/LPDDR4_A3_B/DDR3_BA1/LPDDR3_A3/AC4 | 0 | DDR4_A4 | O | DDR4 Address 4
|  | 1 | LPDDR4_A3_B | O | LPDDR4 Address 3 of Channel B
|  | 2 | DDR3_BA1 | O | DDR3 Bank Address 1
|  | 3 | LPDDR3_A3 | O | LPDDR3 Address 3
B7 | DDR4_A5/LPDDR4_A5_B/DDR3_A11/LPDDR3_A2/AC5 | 0 | DDR4_A5 | O | DDR4 Address 5
|  | 1 | LPDDR4_A5_B | O | LPDDR4 Address 5 of Channel B
|  | 2 | DDR3_A11 | O | DDR3 Address 11
|  | 3 | LPDDR3_A2 | O | LPDDR3 Address 2
A7 | DDR4_A6/LPDDR4_A1_B/DDR3_A13/LPDDR3_A1/AC6 | 0 | DDR4_A6 | O | DDR4 Address 6
|  | 1 | LPDDR4_A1_B | O | LPDDR4 Address 1 of Channel B
|  | 2 | DDR3_A13 | O | DDR3 Address 13
|  | 3 | LPDDR3_A1 | O | LPDDR3 Address 1
A8 | DDR4_A7/LPDDR4_ODT0_CA_B/DDR3_A8/-/AC7 | 0 | DDR4_A7 | O | DDR4 Address 7
|  | 1 | LPDDR4_ODT0_CA_B | O | LPDDR4 Address ODT Control 0 of Channel B
|  | 2 | DDR3_A8 | O | DDR3 Address 8
|  | 3 | - | O | -
C1 | DDR4_A8/LPDDR4_ODT0_CA_A/DDR3_A6/LPDDR3_A9/AC8 | 0 | DDR4_A8 | O | DDR4 Address 8
|  | 1 | LPDDR4_ODT0_CA_A | O | LPDDR4 Address ODT Control 0 of Channel A
|  | 2 | DDR3_A6 | O | DDR3 Address 6
|  | 3 | LPDDR3_A9 | O | LPDDR3 Address 9
A5 | DDR4_A9/LPDDR4_CLKN_B/DDR3_A5/-/AC9 | 0 | DDR4_A9 | O | DDR4 Address 9
|  | 1 | LPDDR4_CLKN_B | O | LPDDR4 Clock Negative of Channel B
|  | 2 | DDR3_A5 | O | DDR3 Address 5
|  | 3 | - | O | -
D6 | DDR4_A10/LPDDR4_CKE0_B/DDR3_A10/-/AC10 | 0 | DDR4_A10 | O | DDR4 Address 10
|  | 1 | LPDDR4_CKE0_B | O | LPDDR4 Clock enable 0 of Channel B
|  | 2 | DDR3_A10 | O | DDR3 Address 10
|  | 3 | - | O | -
C2 | DDR4_A11/LPDDR4_A0_A/DDR3_A7/LPDDR3_A8/AC11 | 0 | DDR4_A11 | O | DDR4 Address 11
|  | 1 | LPDDR4_A0_A | O | LPDDR4 Address 0 of Channel A
|  | 2 | DDR3_A7 | O | DDR3 Address 7
|  | 3 | LPDDR3_A8 | O | LPDDR3 Address 8
C4 | DDR4_A12/LPDDR4_A3_A/DDR3_BA2/-/AC12 | 0 | DDR4_A12 | O | DDR4 Address 12
|  | 1 | LPDDR4_A3_A | O | LPDDR4 Address 3 of Channel A
|  | 2 | DDR3_BA2 | O | DDR3 Bank Address 2
|  | 3 | - | O | -
B8 | DDR4_A13/LPDDR4_A0_B/DDR3_A14/LPDDR3_A0/AC13 | 0 | DDR4_A13 | O | DDR4 Address 13
|  | 1 | LPDDR4_A0_B | O | LPDDR4 Address 0 of Channel B
|  | 2 | DDR3_A14 | O | DDR3 Address 14
|  | 3 | LPDDR3_A0 | O | LPDDR3 Address 0
C5 | DDR4_A14_WEn/LPDDR4_A4_A/DDR3_A15/LPDDR3_A5/AC14 | 0 | DDR4_A14_WEN | O | DDR4 Address 14/Write enable
|  | 1 | LPDDR4_A4_A | O | LPDDR4 Address 4 of Channel A
|  | 2 | DDR3_A15 | O | DDR3 Address 15
|  | 3 | LPDDR3_A5 | O | LPDDR3 Address 5
E4 | DDR4_A15_CASn/LPDDR4_A2_A/DDR3_A0/-/AC15 | 0 | DDR4_A15_CASN | O | DDR4 Address 15/Columu address select
|  | 1 | LPDDR4_A2_A | O | LPDDR4 Address 2 of Channel A
|  | 2 | DDR3_A0 | O | DDR3 Address 0
|  | 3 | - | O | -
D5 | DDR4_A16_RASn/LPDDR4_A5_A/DDR3_RASn/LPDDR3_A7/AC16 | 0 | DDR4_A16_RASN | O | DDR4 Address 16/Row address select
|  | 1 | LPDDR4_A5_A | O | LPDDR4 Address 5 of Channel A
|  | 2 | DDR3_RASN | O | DDR3 Row address select
|  | 3 | LPDDR3_A7 | O | LPDDR3 Address 7
E6 | DDR4_ACTn/LPDDR4_CKE1_B/DDR3_CASn/-/AC17 | 0 | DDR4_ACTN | O | DDR4 Activation Command
|  | 1 | LPDDR4_CKE1_B | O | LPDDR4 Clock enable 1 of Channel B
|  | 2 | DDR3_CASN | O | DDR3 Columu address select
|  | 3 | - | O | -
E11 | DDR4_BA0/LPDDR4_A2_B/DDR3_A1/-/AC18 | 0 | DDR4_BA0 | O | DDR4 Bank Address 0
|  | 1 | LPDDR4_A2_B | O | LPDDR4 Address 2 of Channel B
|  | 2 | DDR3_A1 | O | DDR3 Address 1
|  | 3 | - | O | -
E9 | DDR4_BA1/LPDDR4_A4_B/DDR3_A12/LPDDR3_A4/AC19 | 0 | DDR4_BA1 | O | DDR4 Bank Address 1
|  | 1 | LPDDR4_A4_B | O | LPDDR4 Address 4 of Channel B
|  | 2 | DDR3_A12 | O | DDR3 Address 12
|  | 3 | LPDDR3_A4 | O | LPDDR3 Address 4
F8 | DDR4_BG0/LPDDR4_ODT1_CA_B/DDR3_WEn/-/AC20 | 0 | DDR4_BG0 | O | DDR4 Bank Group 0
|  | 1 | LPDDR4_ODT1_CA_B | O | LPDDR4 Address ODT Control 1 of Channel B
|  | 2 | DDR3_WEN | O | DDR3 Write enable
|  | 3 | - | O | -
F7 | DDR4_BG1/LPDDR4_ODT1_CA_A/DDR3_BA0/-/AC21 | 0 | DDR4_BG1 | O | DDR4 Bank Group 1
|  | 1 | LPDDR4_ODT1_CA_A | O | LPDDR4 Address ODT Control 1 of Channel A
|  | 2 | DDR3_BA0 | O | DDR3 Bank Address 0
|  | 3 | - | O | -
B3 | DDR4_CKE/LPDDR4_CKE0_A/DDR3_CKE/LPDDR3_CKE/AC22 | 0 | DDR4_CKE | O | DDR4 Clock enable
|  | 1 | LPDDR4_CKE0_A | O | LPDDR4 Clock enable 0 of Channel A
|  | 2 | DDR3_CKE | O | DDR3 Clock enable
|  | 3 | LPDDR3_CKE | O | LPDDR3 Clock enable
B4 | DDR4_CLKP/LPDDR4_CLKP_A/DDR3_CLKP/LPDDR3_CLKP/AC23 | 0 | DDR4_CLKP | O | DDR4 Clock Positive
|  | 1 | LPDDR4_CLKP_A | O | LPDDR4 Clock Positive of Channel A
|  | 2 | DDR3_CLKP | O | DDR3 Clock Positive
|  | 3 | LPDDR3_CLKP | O | LPDDR3 Clock Positive
A4 | DDR4_CLKN/LPDDR4_CLKN_A/DDR3_CLKN/LPDDR3_CLKN/AC24 | 0 | DDR4_CLKN | O | DDR4 Clock Negative
|  | 1 | LPDDR4_CLKN_A | O | LPDDR4 Clock Negative of Channel A
|  | 2 | DDR3_CLKN | O | DDR3 Clock Negative
|  | 3 | LPDDR3_CLKN | O | LPDDR3 Clock Negative
A2 | DDR4_CS0n/LPDDR4_CS0n_A/DDR3_ODT1/LPDDR3_ODT0/AC25 | 0 | DDR4_CS0N | O | DDR4 Chip Select 0
|  | 1 | LPDDR4_CS0N_A | O | LPDDR4 Chip Select 0 of Channel A
|  | 2 | DDR3_ODT1 | O | DDR3 On Die Termination 1
|  | 3 | LPDDR3_ODT0 | O | LPDDR3 On Die Termination 0
B2 | DDR4_CS1n/LPDDR4_CS1n_A/DDR3_CS1n/LPDDR3_ODT1/AC26 | 0 | DDR4_CS1N | O | DDR4 Chip Select 1
|  | 1 | LPDDR4_CS1N_A | O | LPDDR4 Chip Select 1 of Channel A
|  | 2 | DDR3_CS1N | O | DDR3 Chip Select 1
|  | 3 | LPDDR3_ODT1 | O | LPDDR3 On Die Termination 1
E8 | DDR4_ODT0/LPDDR4_CS1n_B/DDR3_ODT0/LPDDR3_CS1n/AC27 | 0 | DDR4_ODT0 | O | DDR4 On Die Termination 0
|  | 1 | LPDDR4_CS1N_B | O | LPDDR4 Chip Select 1 of Channel B
|  | 2 | DDR3_ODT0 | O | DDR3 On Die Termination 0
|  | 3 | LPDDR3_CS1N | O | LPDDR3 Chip Select 1
D8 | DDR4_ODT1/LPDDR4_CS0n_B/DDR3_CS0n/LPDDR3_CS0n/AC28 | 0 | DDR4_ODT1 | O | DDR4 On Die Termination 1
|  | 1 | LPDDR4_CS0N_B | O | LPDDR4 Chip Select 0 of Channel B
|  | 2 | DDR3_CS0N | O | DDR3 Chip Select 0
|  | 3 | LPDDR3_CS0N | O | LPDDR3 Chip Select 0
F11 | DDR4_RESETn/LPDDR4_RESETn/DDR3_RESETn/AC29 | 0 | DDR4_RESETN | O | DDR4 Reset
|  | 1 | LPDDR4_RESETN | O | LPDDR4 Reset
|  | 2 | DDR3_RESETN | O | DDR3 Reset
|  | 3 | - | O | -
P8 | DDR_VREFOUT | 0 | DDR_VREFOUT | O | DDR PHY output reference voltage for DRAM
H7 | DDR_RZQ | 0 | DDR_RZQ | - | ZQ Calibration Reference For DDR4/DDR3/LPDDR3 mode, a 120 ohm +/-1% tolerance external resistor must be connected between the DDR_RZQ pin and VSS pin. For LPDDR4/LPDDR4x mode, a 120 ohm +/-1% tolerance external resistor must be connected between the DDR_RZQ pin and DDRPHY_VDDQ pin
H9 | DDRPHY_VDDQ_1 | 0 | DDRPHY_VDDQ_1 | I | DDR PHY VDDQ power supply
H11 | DDRPHY_VDDQ_2 | 0 | DDRPHY_VDDQ_2 | I | DDR PHY VDDQ power supply
H12 | DDRPHY_VDDQ_3 | 0 | DDRPHY_VDDQ_3 | I | DDR PHY VDDQ power supply
H14 | DDRPHY_VDDQ_4 | 0 | DDRPHY_VDDQ_4 | I | DDR PHY VDDQ power supply
H15 | DDRPHY_VDDQ_5 | 0 | DDRPHY_VDDQ_5 | I | DDR PHY VDDQ power supply
J9 | DDRPHY_VDDQ_6 | 0 | DDRPHY_VDDQ_6 | I | DDR PHY VDDQ power supply
L9 | DDRPHY_VDDQ_7 | 0 | DDRPHY_VDDQ_7 | I | DDR PHY VDDQ power supply
M9 | DDRPHY_VDDQ_8 | 0 | DDRPHY_VDDQ_8 | I | DDR PHY VDDQ power supply
J11 | DDRPHY_VDDQL_1 | 0 | DDRPHY_VDDQL_1 | I | DDR PHY VDDQL power supply
J12 | DDRPHY_VDDQL_2 | 0 | DDRPHY_VDDQL_2 | I | DDR PHY VDDQL power supply
J14 | DDRPHY_VDDQL_3 | 0 | DDRPHY_VDDQL_3 | I | DDR PHY VDDQL power supply
K10 | DDRPHY_VDDQL_4 | 0 | DDRPHY_VDDQL_4 | I | DDR PHY VDDQL power supply
L10 | DDRPHY_VDDQL_5 | 0 | DDRPHY_VDDQL_5 | I | DDR PHY VDDQL power supply
M10 | DDRPHY_VDDQL_6 | 0 | DDRPHY_VDDQL_6 | I | DDR PHY VDDQL power supply
J8 | DDR_AVSS | 0 | DDR_AVSS | - | DDR PHY Analog ground
Part G | OSC/PLL/PMUIO1/PMUIO2
AF27 | XOUT24M | 0 | XOUT24M | O | Oscillator 24MHz clock output
AF28 | XIN24M | 0 | XIN24M | I | Oscillator 24MHz clock input
AB24 | TVSS | 0 | TVSS | I | Test VSS
AE26 | GPIO0_D3_d | 0 | GPIO0_D3 | B | GPIO
AB23 | GPIO0_D4_d | 0 | GPIO0_D4 | B | GPIO
AD25 | GPIO0_D5_d | 0 | GPIO0_D5 | B | GPIO
AC24 | GPIO0_D6_d | 0 | GPIO0_D6 | B | GPIO
V21 | PMUPLL_AVDD_0V9 | 0 | PMUPLL_AVDD_0V9 | I | PMU PLL 0.9V Analog power supply
Y21 | PMUPLL_AVDD_1V8 | 0 | PMUPLL_AVDD_1V8 | I | PMU PLL 1.8V Analog power supply
V20 | PMUPLL_AVSS | 0 | PMUPLL_AVSS | - | PMU PLL Analog ground
P11 | SYSPLL_AVDD_0V9 | 0 | SYSPLL_AVDD_0V9 | I | System PLL 0.9V Analog power supply
N10 | SYSPLL_AVDD_1V8 | 0 | SYSPLL_AVDD_1V8 | I | System PLL 1.8V Analog power supply
N11 | SYSPLL_AVSS | 0 | SYSPLL_AVSS | - | System PLL Analog ground
AH27 | nPOR_u | 0 | nPOR_u | I | System reset input
AG27 | REFCLK_OUT/GPIO0_A0_d | 0 | GPIO0_A0 | B | GPIO
|  | 1 | REFCLK_OUT | O | Reference clock output
AG26 | TSADC_SHUT_M0/TSADC_SHUT_ORG/GPIO0_A1_z | 0 | GPIO0_A1 | B | GPIO
|  | 1 | TSADC_SHUT_M0 | O | Temperature sensor ADC over temperature output with primary reset and watchdog reset output, iomux on PIN AG26
|  | 2 | TSADC_SHUT_ORG | O | Temperature sensor ADC over temperature output
AG28 | PMIC_SLEEP/TSADC_SHUT_M1/GPIO0_A2_d | 0 | GPIO0_A2 | B | GPIO
|  | 1 | PMIC_SLEEP | O | PMIC sleep control output
|  | 2 | TSADC_SHUT_M1 | O | Over-temperature protection output, iomux on PIN AG28
AA22 | GPIO0_A3_u | 0 | GPIO0_A3 | B | GPIO
Y22 | SDMMC0_DET/SATA_CP_DET/PCIE30X1_CLKREQn_M0/GPIO0_A4_u | 0 | GPIO0_A4 | B | GPIO
|  | 1 | SDMMC0_DET | I | SDMMC0 detect input
|  | 2 | SATA_CP_DET | I | SATA cold presence detect input
|  | 3 | PCIE30X1_CLKREQn_M0 | B | PCIe3.0 x1Lane Reference clock request, iomux on PIN Y22
AF25 | SDMMC0_PWREN/SATA_MP_SWITCH/PCIE20_CLKREQn_M0/GPIO0_A5_d | 0 | GPIO0_A5 | B | GPIO
|  | 1 | SDMMC0_PWREN | O | SDMMC0 Power control
|  | 2 | SATA_MP_SWITCH | I | SATA mechanical presence switch input
|  | 3 | PCIE20_CLKREQn_M0 | B | PCIe2.0 Reference clock request, iomux on PIN AF25
AE24 | GPU_PWREN/SATA_CP_POD/PCIE30X2_CLKREQn_M0/GPIO0_A6_d | 0 | GPIO0_A6 | B | GPIO
|  | 1 | SATA_CP_POD | O | SATA cold presence power-on output
|  | 2 | PCIE30X2_CLKREQn_M0 | B | PCIe3.0 x2Lane Reference clock request, iomux on PIN AF24
|  | 4 | GPU_PWREN | O | GPU Power up/down control
AG25 | FLASH_VOL_SEL/GPIO0_A7_u | 0 | GPIO0_A7 | B | GPIO
|  | 1 | FLASH_VOL_SEL | I | VCCIO2 Domain voltage select H:VCCIO2 io is 1.8V drive（Default） L:VCCIO2 io is 3.3V drive
Y20 | PMUIO1 | 0 | PMUIO1 | I | PMUIO1 Domain power supply
AD23 | CLK32K_IN/CLK32K_OUT0/PCIE30X2_BUTTONRSTn/GPIO0_B0_u | 0 | GPIO0_B0 | B | GPIO
|  | 1 | CLK32K_IN | I | 32.768KHz clock input for SOC
|  | 2 | CLK32K_OUT0 | O | SOC output 32.768KHz clock 0
|  | 3 | PCIE30X2_BUTTONRSTn | B | PCIe3.0 X2Lane BUTTON Reset
AF24 | I2C0_SCL/GPIO0_B1_u | 0 | GPIO0_B1 | B | GPIO
|  | 1 | I2C0_SCL | B | I2C0 bus clock
AB21 | I2C0_SDA/GPIO0_B2_u | 0 | GPIO0_B2 | B | GPIO
|  | 1 | I2C0_SDA | B | I2C0 bus Data/Address
AG24 | I2C1_SCL/CAN0_TX_M0/PCIE30X1_BUTTONRSTn/MCU_JTAG_TDO/GPIO0_B3_u | 0 | GPIO0_B3 | B | GPIO
|  | 1 | I2C1_SCL | B | I2C1 bus clock
|  | 2 | CAN0_TX_M0 | O | CAN0 transmit data,iomux on PIN AG24
|  | 3 | PCIE30X1_BUTTONRSTn | B | PCIe3.0 X1Lane BUTTON Reset
|  | 4 | MCU_JTAG_TDO | O | MCU JTAG Data Out
AB20 | I2C1_SDA/CAN0_RX_M0/PCIE20_BUTTONRSTn/MCU_JTAG_TCK/GPIO0_B4_u | 0 | GPIO0_B4 | B | GPIO
|  | 1 | I2C1_SDA | B | I2C1 bus Data/Address
|  | 2 | CAN0_RX_M0 | I | CAN0 receive data,iomux on PIN AB20
|  | 3 | PCIE20_BUTTONRSTn | B | PCIe2.0 BUTTON Reset
|  | 4 | MCU_JTAG_TCK | I | MCU JTAG Clock
AC22 | I2C2_SCL_M0/SPI0_CLK_M0/PCIE20_WAKEn_M0/PWM1_M1/GPIO0_B5_u | 0 | GPIO0_B5 | B | GPIO
|  | 1 | I2C2_SCL_M0 | B | I2C2 bus clock,iomux on PIN AC22
|  | 2 | SPI0_CLK_M0 | B | SPI0 clock, iomux on PIN AC22
|  | 3 | PCIE20_WAKEn_M0 | B | PCIe2.0 Wake,iomux on PIN AC22
|  | 4 | PWM1_M1 | B | Pulse Width Modulation 1 input or output,iomux on PIN AC22
AA20 | I2C2_SDA_M0/SPI0_MOSI_M0/PCIE20_PERSTn_M0/PWM2_M1/GPIO0_B6_u | 0 | GPIO0_B6 | B | GPIO
|  | 1 | I2C2_SDA_M0 | B | I2C2 bus Data/Address,iomux on PIN AA20
|  | 2 | SPI0_MOSI_M0 | B | SPI0 Master output,Slave input,iomux on PIN AA20
|  | 3 | PCIE20_PERSTn_M0 | B | PCIe2.0 Global reset,iomux on PIN AA20
|  | 4 | PWM2_M1 | B | Pulse Width Modulation 2 input or output,iomux on PIN AA20
AH26 | PWM0_M0/CPUAVS/GPIO0_B7_d | 0 | GPIO0_B7 | B | GPIO
|  | 1 | PWM0_M0 | B | Pulse Width Modulation 0 input or output,iomux on PIN AH26
|  | 2 | CPUAVS | O | CPU Power AVS control
AD22 | PWM1_M0/GPUAVS/UART0_RX/GPIO0_C0_d | 0 | GPIO0_C0 | B | GPIO
|  | 1 | PWM1_M0 | B | Pulse Width Modulation 1 input or output,iomux on PIN AD20
|  | 2 | GPUAVS | O | GPU Power AVS control
|  | 3 | UART0_RX | I | UART0 receive data
AF23 | PWM2_M0/NPUAVS/UART0_TX/MCU_JTAG_TDI/GPIO0_C1_d | 0 | GPIO0_C1 | B | GPIO
|  | 1 | PWM2_M0 | B | Pulse Width Modulation 2 input or output,iomux on PIN AF23
|  | 2 | NPUAVS | O | NPU Power AVS control
|  | 3 | UART0_TX | O | UART0 transmit data
|  | 4 | MCU_JTAG_TDI | I | MCU JTAG Data In
AG23 | PWM3_IR/EDP_HPDIN_M1/PCIE30X1_WAKEn_M0/MCU_JTAG_TMS/GPIO0_C2_d | 0 | GPIO0_C2 | B | GPIO
|  | 1 | PWM3_IR | B | Pulse Width Modulation 3 input or output with IR Receiver
|  | 2 | EDP_HPDIN_M1 | I | EDP Port hotplug detection input,iomux on PIN AG23
|  | 3 | PCIE30X1_WAKEn_M0 | B | PCIe3.0 X1Lane Wake,iomux on PIN AG23
|  | 4 | MCU_JTAG_TMS | I | MCU JTAG Mode Select
AE23 | PWM4/VOP_PWM_M0/PCIE30X1_PERSTn_M0/MCU_JTAG_TRSTn/GPIO0_C3_d | 0 | GPIO0_C3 | B | GPIO
|  | 1 | PWM4 | B | Pulse Width Modulation 4 input or output
|  | 2 | VOP_PWM_M0 | O | LCD Backlight Pulse Width Modulation,iomux on PIN AE23
|  | 3 | PCIE30X1_PERSTn_M0 | B | PCIe3.0 X1Lane Global reset,iomux on PIN AE23
|  | 4 | MCU_JTAG_TRSTn | I | MCU JTAG Reset
AD21 | PWM5/SPI0_CS1_M0/UART0_RTSn/GPIO0_C4_d | 0 | GPIO0_C4 | B | GPIO
|  | 1 | PWM5 | B | Pulse Width Modulation 5 input or output
|  | 2 | SPI0_CS1_M0 | O | SPI0 Chip select 1,iomux on PIN AD21
|  | 3 | UART0_RTSn | O | UART0 request to send
AC21 | PWM6/SPI0_MISO_M0/PCIE30X2_WAKEn_M0/GPIO0_C5_d | 0 | GPIO0_C5 | B | GPIO
|  | 1 | PWM6 | B | Pulse Width Modulation 6 input or output
|  | 2 | SPI0_MISO_M0 | B | SPI0 Master input,Slave output,iomux on PIN AC21
|  | 3 | PCIE30X2_WAKEn_M0 | B | PCIe3.0 X2Lane Wake,iomux on PIN AC21
AD20 | PWM7_IR/SPI0_CS0_M0/PCIE30X2_PERSTn_M0/GPIO0_C6_d | 0 | GPIO0_C6 | B | GPIO
|  | 1 | PWM7_IR | B | Pulse Width Modulation 7 input or output with IR Receiver
|  | 2 | SPI0_CS0_M0 | B | SPI0 Chip select 0,iomux on PIN AD20
|  | 3 | PCIE30X2_PERSTn_M0 | B | PCIe3.0 X2Lane Global reset,iomux on PIN AD20
AH25 | HDMITX_CEC_M1/PWM0_M1/UART0_CTSn/GPIO0_C7_d | 0 | GPIO0_C7 | B | GPIO
|  | 1 | HDMITX_CEC_M1 | B | HDMI2.0 TX CEC,iomux on PIN AH25
|  | 2 | PWM0_M1 | B | Pulse Width Modulation 0 input or output,iomux on PIN AH25
|  | 3 | UART0_CTSn | I | UART0 clear to send
AC20 | UART2_RX_M0/GPIO0_D0_u | 0 | GPIO0_D0 | B | GPIO
|  | 1 | UART2_RX_M0 | I | UART2 receive data,iomux on PIN AC20
AH24 | UART2_TX_M0/GPIO0_D1_u | 0 | GPIO0_D1 | B | GPIO
|  | 1 | UART2_TX_M0 | O | UART2 transmit data,iomux on PIN AH24
W19 | PMUIO2 | 0 | PMUIO2 | I | PMUIO2 Domain power supply
V19 | PMU_VDD_LOGIC_0V9 | 0 | PMU_VDD_LOGIC_0V9 | I | PMUIO Domain Logic power supply
Part H | VCCIO1 Domain
D18 | I2C3_SDA_M0/UART3_RX_M0/CAN1_RX_M0/AUDIOPWM_LOUT_P/ACODEC_ADC_DATA/GPIO1_A0_u | 0 | GPIO1_A0 | B | GPIO
|  | 1 | I2C3_SDA_M0 | B | I2C3 bus Data/Address,iomux on PIN D18
|  | 2 | UART3_RX_M0 | I | UART3 receive data,iomux on PIN D18
|  | 3 | CAN1_RX_M0 | I | CAN1 receive data,iomux on PIN D18
|  | 4 | AUDIOPWM_LOUT_P | O | Audio DSM positive differential left channel data
|  | 5 | ACODEC_ADC_DATA | I | Audio CODEC ADC data
E18 | I2C3_SCL_M0/UART3_TX_M0/CAN1_TX_M0/AUDIOPWM_LOUT_N/ACODEC_ADC_CLK/GPIO1_A1_u | 0 | GPIO1_A1 | B | GPIO
|  | 1 | I2C3_SCL_M0 | B | I2C3 bus clock,iomux on PIN E18
|  | 2 | UART3_TX_M0 | O | UART3 transmit data,iomux on PIN E18
|  | 3 | CAN1_TX_M0 | O | CAN1 transmit data,iomux on PIN E18
|  | 4 | AUDIOPWM_LOUT_N | O | Audio DSM negative differential left channel data
|  | 5 | ACODEC_ADC_CLK | O | Audio CODEC ADC clock
A19 | I2S1_MCLK_M0/UART3_RTSn_M0/SCR_CLK/PCIE30X1_PERSTn_M2/GPIO1_A2_d | 0 | GPIO1_A2 | B | GPIO
|  | 1 | I2S1_MCLK_M0 | B | I2S1 Master clock,iomux on PIN A19
|  | 2 | UART3_RTSn_M0 | O | UART3 request to send,iomux on PIN A19
|  | 3 | SCR_CLK | O | Smart Card Reader clock
|  | 4 | PCIE30X1_PERSTn_M2 | B | PCIe3.0 X1Lane Global reset,iomux on PIN A19
B19 | I2S1_SCLK_TX_M0/UART3_CTSn_M0/SCR_IO/PCIE30X1_WAKEn_M2/ACODEC_DAC_CLK/GPIO1_A3_d | 0 | GPIO1_A3 | B | GPIO
|  | 1 | I2S1_SCLK_TX_M0 | O | I2S1 serial transmit clock,iomux on PIN B19
|  | 2 | UART3_CTSn_M0 | I | UART3 clear to send,iomux on PIN B19
|  | 3 | SCR_IO | B | Smart Card Reader data
|  | 4 | PCIE30X1_WAKEn_M2 | B | PCIe3.0 X1Lane Wake,iomux on PIN B19
|  | 5 | ACODEC_DAC_CLK | O | Audio CODEC DAC clock
F18 | I2S1_SCLK_RX_M0/UART4_RX_M0/PDM_CLK1_M0/SPDIF_TX_M0/GPIO1_A4_d | 0 | GPIO1_A4 | B | GPIO
|  | 1 | I2S1_SCLK_RX_M0 | I | I2S1 serial receive clock,iomux on PIN F18
|  | 2 | UART4_RX_M0 | I | UART4 receive data,iomux on PIN F18
|  | 3 | PDM_CLK1_M0 | O | PDM clock 1,iomux on PIN F18
|  | 4 | SPDIF_TX_M0 | O | SPDIF transmit,iomux on PIN F18
A20 | I2S1_LRCK_TX_M0/UART4_RTSn_M0/SCR_RST/PCIE30X1_CLKREQn_M2/ACODEC_DAC_SYNC/GPIO1_A5_d | 0 | GPIO1_A5 | B | GPIO
|  | 1 | I2S1_LRCK_TX_M0 | O | I2S1 Left Right channel transmit clock,iomux on PIN A20
|  | 2 | UART4_RTSn_M0 | O | UART4 request to send,iomux on PIN A20
|  | 3 | SCR_RST | O | Smart Card Reader Reset
|  | 4 | PCIE30X1_CLKREQn_M2 | B | PCIe3.0 x1Lane Reference clock request, iomux on PIN A20
|  | 5 | ACODEC_DAC_SYNC | O | Audio CODEC DAC synchronous
C20 | I2S1_LRCK_RX_M0/UART4_TX_M0/PDM_CLK0_M0/AUDIOPWM_ROUT_P/GPIO1_A6_d | 0 | GPIO1_A6 | B | GPIO
|  | 1 | I2S1_LRCK_RX_M0 | I | I2S1 Left Right channel receive clock,iomux on PIN C20
|  | 2 | UART4_TX_M0 | O | UART4 transmit data,iomux on PIN C20
|  | 3 | PDM_CLK0_M0 | O | PDM clock 1,iomux on PIN C20
|  | 4 | AUDIOPWM_ROUT_P | O | Audio DSM positive differential Right channel data
B20 | I2S1_SDO0_M0/UART4_CTSn_M0/SCR_DET/AUDIOPWM_ROUT_N/ACODEC_DAC_DATAL/GPIO1_A7_d | 0 | GPIO1_A7 | B | GPIO
|  | 1 | I2S1_SDO0_M0 | O | I2S1 data 0 output,iomux on PIN B20
|  | 2 | UART4_CTSn_M0 | I | UART4 clear to send,iomux on PIN B20
|  | 3 | SCR_DET | I | Smart Card Reader detection
|  | 4 | AUDIOPWM_ROUT_N | O | Audio DSM negative differential Right channel data
|  | 5 | ACODEC_DAC_DATAL | O | Audio CODEC DAC Left data
D20 | I2S1_SDO1_M0/I2S1_SDI3_M0/PDM_SDI3_M0/PCIE20_CLKREQn_M2/ACODEC_DAC_DATAR/GPIO1_B0_d | 0 | GPIO1_B0 | B | GPIO
|  | 1 | I2S1_SDO1_M0 | O | I2S1 data 1 output,iomux on PIN D20
|  | 2 | I2S1_SDI3_M0 | I | I2S1 data 3 input,iomux on PIN D20
|  | 3 | PDM_SDI3_M0 | I | PDM data 3 input,iomux on PIN D20
|  | 4 | PCIE20_CLKREQn_M2 | B | PCIe2.0 Reference clock request, iomux on PIN D20
|  | 5 | ACODEC_DAC_DATAR | O | Audio CODEC DAC Right data
E20 | I2S1_SDO2_M0/I2S1_SDI2_M0/PDM_SDI2_M0/PCIE20_WAKEn_M2/ACODEC_ADC_SYNC/GPIO1_B1_d | 0 | GPIO1_B1 | B | GPIO
|  | 1 | I2S1_SDO2_M0 | O | I2S1 data 2 output,iomux on PIN E20
|  | 2 | I2S1_SDI2_M0 | I | I2S1 data 2 input,iomux on PIN E20
|  | 3 | PDM_SDI2_M0 | I | PDM data 2 input,iomux on PIN E20
|  | 4 | PCIE20_WAKEn_M2 | B | PCIe2.0 Wake,iomux on PIN E20
|  | 5 | ACODEC_ADC_SYNC | O | Audio CODEC ADC synchronous
A21 | I2S1_SDO3_M0/I2S1_SDI1_M0/PDM_SDI1_M0/PCIE20_PERSTn_M2/GPIO1_B2_d | 0 | GPIO1_B2 | B | GPIO
|  | 1 | I2S1_SDO3_M0 | O | I2S1 data 3 output,iomux on PIN A21
|  | 2 | I2S1_SDI1_M0 | I | I2S1 data 1 input,iomux on PIN A21
|  | 3 | PDM_SDI1_M0 | I | PDM data 1 input,iomux on PIN A21
|  | 4 | PCIE20_PERSTn_M2 | B | PCIe2.0 Global reset,iomux on PIN A21
B21 | I2S1_SDI0_M0/PDM_SDI0_M0/GPIO1_B3_d | 0 | GPIO1_B3 | B | GPIO
|  | 1 | I2S1_SDI0_M0 | I | I2S1 data 0 input,iomux on PIN B21
|  | 2 | PDM_SDI0_M0 | I | PDM data 0 input,iomux on PIN B21
H17 | VCCIO1 | 0 | VCCIO1 | I | VCCIO1 Domain power supply
Part I | VCCIO2 Domain
A24 | EMMC_D0/FLASH_D0/GPIO1_B4_u | 0 | GPIO1_B | B | GPIO
|  | 1 | EMMC_D0 | B | eMMC data 0
|  | 2 | FLASH_D0 | B | Nand Flash data 0
C21 | EMMC_D1/FLASH_D1/GPIO1_B5_u | 0 | GPIO1_B5 | B | GPIO
|  | 1 | EMMC_D1 | B | eMMC data 1
|  | 2 | FLASH_D1 | B | Nand Flash data 1
B24 | EMMC_D2/FLASH_D2/GPIO1_B6_u | 0 | GPIO1_B6 | B | GPIO
|  | 1 | EMMC_D2 | B | eMMC data 2
|  | 2 | FLASH_D2 | B | Nand Flash data 2
D21 | EMMC_D3/FLASH_D3/GPIO1_B7_u | 0 | GPIO1_B7 | B | GPIO
|  | 1 | EMMC_D3 | B | eMMC data 3
|  | 2 | FLASH_D3 | B | Nand Flash data 3
A25 | EMMC_D4/FLASH_D4/GPIO1_C0_u | 0 | GPIO1_C0 | B | GPIO
|  | 1 | EMMC_D4 | B | eMMC data 4
|  | 2 | FLASH_D4 | B | Nand Flash data 4
E21 | EMMC_D5/FLASH_D5/GPIO1_C1_u | 0 | GPIO1_C1 | B | GPIO
|  | 1 | EMMC_D5 | B | eMMC data 5
|  | 2 | FLASH_D5 | B | Nand Flash data 5
E22 | EMMC_D6/FLASH_D6/GPIO1_C2_u | 0 | GPIO1_C2 | B | GPIO
|  | 1 | EMMC_D6 | B | eMMC data 6
|  | 2 | FLASH_D6 | B | Nand Flash data 6
B25 | EMMC_D7/FLASH_D7/GPIO1_C3_u | 0 | GPIO1_C3 | B | GPIO
|  | 1 | EMMC_D7 | B | eMMC data 7
|  | 2 | FLASH_D7 | B | Nand Flash data 7
B22 | EMMC_CMD/FLASH_WRn/GPIO1_C4_u | 0 | GPIO1_C4 | B | GPIO
|  | 1 | EMMC_CMD | B | eMMC Command
|  | 2 | FLASH_WRn | B | Nand Flash Writr enable
A23 | EMMC_CLKOUT/FLASH_DQS/GPIO1_C5_d | 0 | GPIO1_C5 | B | GPIO
|  | 1 | EMMC_CLKOUT | O | eMMC clock
|  | 2 | FLASH_DQS | O | Nand Flash Data strobe
A26 | EMMC_DATA_STROBE/FSPI_CS1n/FLASH_CLE/GPIO1_C6_d | 0 | GPIO1_C6 | B | GPIO
|  | 1 | EMMC_DATA_STROBE | I | eMMC DATA STROBE
|  | 2 | FSPI_CS1n | O | SPI NOR/SPI Nand Flash chip select 1
|  | 3 | FLASH_CLE | O | Nand Flash command latch enable
F20 | EMMC_RSTn/FSPI_D2/FLASH_WPn/GPIO1_C7_d | 0 | GPIO1_C7 | B | GPIO
|  | 1 | EMMC_RSTn | O | eMMC Reset
|  | 2 | FSPI_D2 | B | SPI NOR/SPI Nand Flash data 2
|  | 3 | FLASH_WPn | O | Nand Flash writr protect
A22 | FSPI_CLK/FLASH_ALE/GPIO1_D0_d | 0 | GPIO1_D0 | B | GPIO
|  | 1 | FSPI_CLK | O | SPI NOR/SPI Nand Flash clock
|  | 2 | FLASH_ALE | O | Nand Flash address latch enable
C24 | FSPI_D0/FLASH_RDY/GPIO1_D1_u | 0 | GPIO1_D1 | B | GPIO
|  | 1 | FSPI_D0 | B | SPI NOR/SPI Nand Flash data 0
|  | 2 | FLASH_RDY | I | Nand Flash ready/busy
D23 | FSPI_D1/FLASH_RDn/GPIO1_D2_u | 0 | GPIO1_D2 | B | GPIO
|  | 1 | FSPI_D1 | B | SPI NOR/SPI Nand Flash data 1
|  | 2 | FLASH_RDn | O | Nand Flash Read enable
C23 | FSPI_CS0n/FLASH_CS0n/GPIO1_D3_u | 0 | GPIO1_D3 | B | GPIO
|  | 1 | FSPI_CS0n | O | SPI NOR/SPI Nand Flash chip select 0
|  | 2 | FLASH_CS0n | O | Nand Flash chip select 0
A27 | FSPI_D3/FLASH_CS1n/GPIO1_D4_u | 0 | GPIO1_D4 | B | GPIO
|  | 1 | FSPI_D3 | B | SPI NOR/SPI Nand Flash data 3
|  | 2 | FLASH_CS1n | O | Nand Flash chip select 1
H18 | VCCIO2 | 0 | VCCIO2 | I | VCCIO2 Domain power supply
Part J | VCCIO3 Domain
J25 | SDMMC0_D0/UART2_TX_M1/UART6_TX_M1/PWM8_M1/GPIO1_D5_u | 0 | GPIO1_D5 | B | GPIO
|  | 1 | SDMMC0_D0 | B | SDMMC0 data 0
|  | 2 | UART2_TX_M1 | O | UART2 transmit data,iomux on PIN J25
|  | 3 | UART6_TX_M1 | O | UART6 transmit data,iomux on PIN J25
|  | 4 | PWM8_M1 | B | Pulse Width Modulation 8 input or output,iomux on PIN J25
J24 | SDMMC0_D1/UART2_RX_M1/UART6_RX_M1/PWM9_M1/GPIO1_D6_u | 0 | GPIO1_D6 | B | GPIO
|  | 1 | SDMMC0_D1 | B | SDMMC0 data 1
|  | 2 | UART2_RX_M1 | I | UART2 receive data,iomux on PIN J24
|  | 3 | UART6_RX_M1 | I | UART6 receive data,iomux on PIN J24
|  | 4 | PWM9_M1 | B | Pulse Width Modulation 9 input or output,iomux on PIN J24
H26 | SDMMC0_D2/ARMJTAG_TCK/UART5_CTSn_M0/GPIO1_D7_u | 0 | GPIO1_D7 | B | GPIO
|  | 1 | SDMMC0_D2 | B | SDMMC0 data 2
|  | 2 | ARMJTAG_TCK | I | ARM JTAG Clock
|  | 3 | UART5_CTSn_M0 | I | UART5 clear to send,iomux on PIN H26
J23 | SDMMC0_D3/ARMJTAG_TMS/UART5_RTSn_M0/GPIO2_A0_u | 0 | GPIO2_A0 | B | GPIO
|  | 1 | SDMMC0_D3 | B | SDMMC0 data 3
|  | 2 | ARMJTAG_TMS | I | ARM JTAG Mode Select
|  | 3 | UART5_RTSn_M0 | O | UART5 request to send,iomux on PIN J23
H27 | SDMMC0_CMD/PWM10_M1/UART5_RX_M0/CAN0_TX_M1/GPIO2_A1_u | 0 | GPIO2_A1 | B | GPIO
|  | 1 | SDMMC0_CMD | B | SDMMC0 Command
|  | 2 | PWM10_M1 | B | Pulse Width Modulation 10 input or output,iomux on PIN H27
|  | 3 | UART5_RX_M0 | I | UART5 receive data,iomux on PIN H27
|  | 4 | CAN0_TX_M1 | O | CAN0 transmit data,iomux on PIN H27
H28 | SDMMC0_CLK/TEST_CLKOUT/UART5_TX_M0/CAN0_RX_M1/GPIO2_A2_d | 0 | GPIO2_A2 | B | GPIO
|  | 1 | SDMMC0_CLK | O | SDMMC0 Clock
|  | 2 | TEST_CLKOUT | O | Test Clock output
|  | 3 | UART5_TX_M0 | O | UART5 transmit data,iomux on PIN H28
|  | 4 | CAN0_RX_M1 | I | CAN0 receive data,iomux on PIN H28
L22 | VCCIO3 | 0 | VCCIO3 | I | VCCIO3 Domain power supply
Part K | VCCIO4 Domain
E27 | SDMMC1_D0/GMAC0_RXD2/UART6_RX_M0/GPIO2_A3_u | 0 | GPIO2_A3 | B | GPIO
|  | 1 | SDMMC1_D0 | B | SDMMC1 data 0
|  | 2 | GMAC0_RXD2 | I | GMAC0 receive data 2
|  | 3 | UART6_RX_M0 | I | UART6 receive data, iomux on PIN E27
E28 | SDMMC1_D1/GMAC0_RXD3/UART6_TX_M0/GPIO2_A4_u | 0 | GPIO2_A4 | B | GPIO
|  | 1 | SDMMC1_D1 | B | SDMMC1 data 1
|  | 2 | GMAC0_RXD3 | I | GMAC0 receive data 3
|  | 3 | UART6_TX_M0 | O | UART6 transmit data, iomux on PIN E28
B28 | SDMMC1_D2/GMAC0_RXCLK/UART7_RX_M0/GPIO2_A5_u | 0 | GPIO2_A5 | B | GPIO
|  | 1 | SDMMC1_D2 | B | SDMMC1 data 2
|  | 2 | GMAC0_RXCLK | I | GMAC0 receive clock
|  | 3 | UART7_RX_M0 | I | UART7 receive data, iomux on PIN B28
C27 | SDMMC1_D3/GMAC0_TXD2/UART7_TX_M0/GPIO2_A6_u | 0 | GPIO2_A6 | B | GPIO
|  | 1 | SDMMC1_D3 | B | SDMMC1 data 3
|  | 2 | GMAC0_TXD2 | O | GMAC0 transmit data 2
|  | 3 | UART7_TX_M0 | O | UART7 transmit data, iomux on PIN C27
C28 | SDMMC1_CMD/GMAC0_TXD3/UART9_RX_M0/GPIO2_A7_u | 0 | GPIO2_A7 | B | GPIO
|  | 1 | SDMMC1_CMD | B | SDMMC1 Command
|  | 2 | GMAC0_TXD3 | O | GMAC0 transmit data 3
|  | 3 | UART9_RX_M0 | I | UART9 receive data, iomux on PIN C28
D27 | SDMMC1_CLK/GMAC0_TXCLK/UART9_TX_M0/GPIO2_B0_d | 0 | GPIO2_B0 | B | GPIO
|  | 1 | SDMMC1_CLK | O | SDMMC1 Clock
|  | 2 | GMAC0_TXCLK | O | GMAC0 transmit Clock
|  | 3 | UART9_TX_M0 | O | UART9 transmit data, iomux on PIN D27
D26 | SDMMC1_PWREN/I2C4_SDA_M1/UART8_RTSn_M0/CAN2_RX_M1/GPIO2_B1_d | 0 | GPIO2_B1 | B | GPIO
|  | 1 | SDMMC1_PWREN | O | SDMMC1 Power control
|  | 2 | I2C4_SDA_M1 | B | I2C4 bus Data/Address, iomux on PIN D26
|  | 3 | UART8_RTSn_M0 | O | UART8 request to send, iomux on PIN D26
|  | 4 | CAN2_RX_M1 | I | CAN2 receive data, iomux on PIN D26
E25 | SDMMC1_DET/I2C4_SCL_M1/UART8_CTSn_M0/CAN2_TX_M1/GPIO2_B2_u | 0 | GPIO2_B2 | B | GPIO
|  | 1 | SDMMC1_DET | I | SDMMC1 detect input
|  | 2 | I2C4_SCL_M1 | B | I2C4 bus clock, iomux on PIN E25
|  | 3 | UART8_CTSn_M0 | I | UART8 clear to send, iomux on PIN E25
|  |  | CAN2_TX_M1 | O | CAN2 transmit data, iomux on PIN E25
F28 | GMAC0_TXD0/UART1_RX_M0/GPIO2_B3_u | 0 | GPIO2_B3 | B | GPIO
|  | 1 | GMAC0_TXD0 | O | GMAC0 transmit data 0
|  | 2 | UART1_RX_M0 | I | UART1 receive data, iomux on PIN F28
G27 | GMAC0_TXD1/UART1_TX_M0/GPIO2_B4_u | 0 | GPIO2_B4 | B | GPIO
|  | 1 | GMAC0_TXD1 | O | GMAC0 transmit data 1
|  | 2 | UART1_TX_M0 | O | UART1 transmit data, iomux on PIN G27
G28 | GMAC0_TXEN/UART1_RTSn_M0/SPI1_CLK_M0/GPIO2_B5_u | 0 | GPIO2_B5 | B | GPIO
|  | 1 | GMAC0_TXEN | O | GMAC0 transmit enable
|  | 2 | UART1_RTSn_M0 | O | UART1 request to send, iomux on PIN G28
|  | 3 | SPI1_CLK_M0 | B | SPI1 clock, iomux on PIN G28
F27 | GMAC0_RXD0/UART1_CTSn_M0/SPI1_MISO_M0/GPIO2_B6_u | 0 | GPIO2_B6 | B | GPIO
|  | 1 | GMAC0_RXD0 | I | GMAC0 receive data 0
|  | 2 | UART1_CTSn_M0 | I | UART1 clear to send, iomux on PIN F27
|  | 3 | SPI1_MISO_M0 | B | SPI1 Master input,Slave output, iomux on PIN F27
H25 | I2S2_SCLK_RX_M0/GMAC0_RXD1/UART6_RTSn_M0/SPI1_MOSI_M0/GPIO2_B7_d | 0 | GPIO2_B7 | B | GPIO
|  | 1 | I2S2_SCLK_RX_M0 | I | I2S2 serial receive clock, iomux on PIN H25
|  | 2 | GMAC0_RXD1 | I | GMAC0 receive data 1
|  | 3 | UART6_RTSn_M0 | O | UART6 request to send, iomux on PIN H25
|  | 4 | SPI1_MOSI_M0 | B | SPI1 Master output,Slave input, iomux on PIN H25
F24 | I2S2_LRCK_RX_M0/GMAC0_RXDV_CRS/UART6_CTSn_M0/SPI1_CS0_M0/GPIO2_C0_d | 0 | GPIO2_C0 | B | GPIO
|  | 1 | I2S2_LRCK_RX_M0 | I | I2S2 Left Right channel receive clock, iomux on PIN F24
|  | 2 | GMAC0_RXDV_CRS | I | GMAC0 receive data valid/carrier sense
|  | 3 | UART6_CTSn_M0 | I | UART6 clear to send, iomux on PIN F24
|  | 4 | SPI1_CS0_M0 | B | SPI1 Chip select 0, iomux on PIN F24
G23 | I2S2_MCLK_M0/ETH0_REFCLKO_25M/UART7_RTSn_M0/SPI2_CLK_M0/GPIO2_C1_d | 0 | GPIO2_C1 | B | GPIO
|  | 1 | I2S2_MCLK_M0 | B | I2S2 Master clock, iomux on PIN G23
|  | 2 | ETH0_REFCLKO_25M | O | CPU Output clock 25MHz for Ethernet PHY0
|  | 3 | UART7_RTSn_M0 | O | UART7 request to send, iomux on PIN G23
|  | 4 | SPI2_CLK_M0 | B | SPI2 clock, iomux on PIN G23
F25 | I2S2_SCLK_TX_M0/GMAC0_MCLKINOUT/UART7_CTSn_M0/SPI2_MISO_M0/GPIO2_C2_d | 0 | GPIO2_C2 | B | GPIO
|  | 1 | I2S2_SCLK_TX_M0 | O | I2S2 serial transmit clock, iomux on PIN F25
|  | 2 | GMAC0_MCLKINOUT | B | GMAC0 Master clock input or output
|  | 3 | UART7_CTSn_M0 | I | UART7 clear to send, iomux on PIN F25
|  | 4 | SPI2_MISO_M0 | B | SPI2 Master input,Slave output, iomux on PIN F25
H24 | I2S2_LRCK_TX_M0/GMAC0_MDC/UART9_RTSn_M0/SPI2_MOSI_M0/GPIO2_C3_d | 0 | GPIO2_C3 | B | GPIO
|  | 1 | I2S2_LRCK_TX_M0 | O | I2S2 Left Right channel transmit clock, iomux on PIN H24
|  | 2 | GMAC0_MDC | O | GMAC0 management data clock
|  | 3 | UART9_RTSn_M0 | O | UART9 request to send, iomux on PIN H24
|  | 4 | SPI2_MOSI_M0 | B | SPI2 Master output,Slave input, iomux on PIN H24
H23 | I2S2_SDO_M0/GMAC0_MDIO/UART9_CTSn_M0/SPI2_CS0_M0/GPIO2_C4_d | 0 | GPIO2_C4 | B | GPIO
|  | 1 | I2S2_SDO_M0 | O | I2S2 data output, iomux on PIN H23
|  | 2 | GMAC0_MDIO | B | GAMC0 management data
|  | 3 | UART9_CTSn_M0 | I | UART9 clear to send, iomux on PIN H23
|  |  | SPI2_CS0_M0 | B | SPI2 Chip select 0, iomux on PIN H23
F26 | I2S2_SDI_M0/GMAC0_RXER/UART8_TX_M0/SPI2_CS1_M0/GPIO2_C5_d | 0 | GPIO2_C5 | B | GPIO
|  | 1 | I2S2_SDI_M0 | I | I2S2 data input, iomux on PIN F26
|  | 2 | GMAC0_RXER | I | GMAC0 receive error
|  | 3 | UART8_TX_M0 | O | UART8 transmit data, iomux on PIN F26
|  | 4 | SPI2_CS1_M0 | B | SPI2 Chip select 1, iomux on PIN F26
E26 | CLK32K_OUT1/UART8_RX_M0/SPI1_CS1_M0/GPIO2_C6_d | 0 | GPIO2_C6 | B | GPIO
|  | 1 | CLK32K_OUT1 | O | SOC output 32.768KHz clock 1
|  | 2 | UART8_RX_M0 | I | UART8 receive data, iomux on PIN E26
|  | 3 | SPI1_CS1_M0 | B | SPI1 Chip select 1, iomux on PIN E26
J21 | VCCIO4 | 0 | VCCIO4 | I | VCCIO4 Domain power supply
Part L | VCCIO5 Domain
AG6 | LCDC_D0/VOP_BT656_D0_M0/SPI0_MISO_M1/PCIE20_CLKREQn_M1/I2S1_MCLK_M2/GPIO2_D0_d | 0 | GPIO2_D0 | B | GPIO
|  | 1 | LCDC_D0 | O | LCDC output data 0
|  | 2 | VOP_BT656_D0_M0 | O | Video output parallel BT656 data 0, iomux on PIN AG6
|  | 3 | SPI0_MISO_M1 | B | SPI0 Master input,Slave output, iomux on PIN AG6
|  | 4 | PCIE20_CLKREQn_M1 | B | PCIe2.0 Reference clock request, iomux on PIN AG6
|  | 5 | I2S1_MCLK_M2 | B | I2S1 Master clock, iomux on PIN AG6
AD7 | LCDC_D1/VOP_BT656_D1_M0/SPI0_MOSI_M1/PCIE20_WAKEn_M1/I2S1_SCLK_TX_M2/GPIO2_D1_d | 0 | GPIO2_D1 | B | GPIO
|  | 1 | LCDC_D1 | O | LCDC output data 1
|  | 2 | VOP_BT656_D1_M0 | O | Video output parallel BT656 data 1,iomux on PIN AD7
|  | 3 | SPI0_MOSI_M1 | B | SPI0 Master output,Slave input,iomux on PIN AD7
|  | 4 | PCIE20_WAKEn_M1 | B | PCIe2.0 Wake,iomux on PIN AD7
|  | 5 | I2S1_SCLK_TX_M2 | O | I2S1 serial transmit clock,iomux on PIN AD7
AC8 | LCDC_D2/VOP_BT656_D2_M0/SPI0_CS0_M1/PCIE30X1_CLKREQn_M1/I2S1_LRCK_TX_M2/GPIO2_D2_d | 0 | GPIO2_D2 | B | GPIO
|  | 1 | LCDC_D2 | O | LCDC output data 2
|  | 2 | VOP_BT656_D2_M0 | O | Video output parallel BT656 data 2,iomux on PIN AC8
|  | 3 | SPI0_CS0_M1 | B | SPI0 Chip select 0,iomux on PIN ,iomux on PIN AC8
|  | 4 | PCIE30X1_CLKREQn_M1 | B | PCIe3.0 x1Lane Reference clock request,iomux on PIN AC8
|  | 5 | I2S1_LRCK_TX_M2 | O | I2S1 Left Right channel transmit clock,iomux on PIN AC8
AC7 | LCDC_D3/VOP_BT656_D3_M0/SPI0_CLK_M1/PCIE30X1_WAKEn_M1/I2S1_SDI0_M2/GPIO2_D3_d | 0 | GPIO2_D3 | B | GPIO
|  | 1 | LCDC_D3 | O | LCDC output data 3
|  | 2 | VOP_BT656_D3_M0 | O | Video output parallel BT656 data 3,iomux on PIN AC7
|  | 3 | SPI0_CLK_M1 | B | SPI0 clock,iomux on PIN AC7
|  | 4 | PCIE30X1_WAKEn_M1 | B | PCIe3.0 X1Lane Wake,iomux on PIN AC7
|  | 5 | I2S1_SDI0_M2 | I | I2S1 data 0 input,iomux on PIN AC7
AF5 | LCDC_D4/VOP_BT656_D4_M0/SPI2_CS1_M1/PCIE30X2_CLKREQn_M1/I2S1_SDI1_M2/GPIO2_D4_d | 0 | GPIO2_D4 | B | GPIO
|  | 1 | LCDC_D4 | O | LCDC output data 4
|  | 2 | VOP_BT656_D4_M0 | O | Video output parallel BT656 data 4,iomux on PIN AF5
|  | 3 | SPI2_CS1_M1 | B | SPI2 Chip select 1,iomux on PIN AF5
|  | 4 | PCIE30X2_CLKREQn_M1 | B | PCIe3.0 x2Lane Reference clock request,iomux on PIN AF5
|  | 5 | I2S1_SDI1_M2 | I | I2S1 data 1 input,iomux on PIN AF5
AF6 | LCDC_D5/VOP_BT656_D5_M0/SPI2_CS0_M1/PCIE30X2_WAKEn_M1/I2S1_SDI2_M2/GPIO2_D5_d | 0 | GPIO2_D5 | B | GPIO
|  | 1 | LCDC_D5 | O | LCDC output data 5
|  | 2 | VOP_BT656_D5_M0 | O | Video output parallel BT656 data 5,iomux on PIN AF6
|  | 3 | SPI2_CS0_M1 | B | SPI2 Chip select 0,iomux on PIN AF6
|  | 4 | PCIE30X2_WAKEn_M1 | B | PCIe3.0 X2Lane Wake,iomux on PIN AF6
|  | 5 | I2S1_SDI2_M2 | I | I2S1 data 2 input,iomux on PIN AF6
AD6 | LCDC_D6/VOP_BT656_D6_M0/SPI2_MOSI_M1/PCIE30X2_PERSTn_M1/I2S1_SDI3_M2/GPIO2_D6_d | 0 | GPIO2_D6 | B | GPIO
|  | 1 | LCDC_D6 | O | LCDC output data 6
|  | 2 | VOP_BT656_D6_M0 | O | Video output parallel BT656 data 6,iomux on PIN AD6
|  | 3 | SPI2_MOSI_M1 | B | SPI2 Master output,Slave input,iomux on PIN AD6
|  | 4 | PCIE30X2_PERSTn_M1 | B | PCIe3.0 X2Lane Global reset,iomux on PIN AD6
|  | 5 | I2S1_SDI3_M2 | I | I2S1 data 3 input,iomux on PIN AD6
AH5 | LCDC_D7/VOP_BT656_D7_M0/SPI2_MISO_M1/UART8_TX_M1/I2S1_SDO0_M2/GPIO2_D7_d | 0 | GPIO2_D7 | B | GPIO
|  | 1 | LCDC_D7 | O | LCDC output data 7
|  | 2 | VOP_BT656_D7_M0 | O | Video output parallel BT656 data 7,iomux on PIN AH5
|  | 3 | SPI2_MISO_M1 | B | SPI2 Master input,Slave output,iomux on PIN AH5
|  | 4 | UART8_TX_M1 | O | UART8 transmit data,iomux on PIN AH5
|  | 5 | I2S1_SDO0_M2 | O | I2S1 data 0 output,iomux on PIN AH5
AH4 | LCDC_CLK/VOP_BT656_CLK_M0/SPI2_CLK_M1/UART8_RX_M1/I2S1_SDO1_M2/GPIO3_A0_d | 0 | GPIO3_A0 | B | GPIO
|  | 1 | LCDC_CLK | O | LCDC output clock
|  | 2 | VOP_BT656_CLK_M0 | O | Video output parallel BT656 clock,iomux on PIN AH4
|  | 3 | SPI2_CLK_M1 | B | SPI2 clock,iomux on PIN AH4
|  | 4 | UART8_RX_M1 | I | UART8 receive data,iomux on PIN AH4
|  | 5 | I2S1_SDO1_M2 | O | I2S1 data 1 output,iomux on PIN AH4
AB8 | LCDC_D8/VOP_BT1120_D0/SPI1_CS0_M1/PCIE30X1_PERSTn_M1/SDMMC2_D0_M1/GPIO3_A1_d | 0 | GPIO3_A1 | B | GPIO
|  | 1 | LCDC_D8 | O | LCDC output data 8
|  | 2 | VOP_BT1120_D0 | O | Video output parallel BT1120 data 0
|  | 3 | SPI1_CS0_M1 | B | SPI1 Chip select 0,iomux on PIN AB8
|  | 4 | PCIE30X1_PERSTn_M1 | B | PCIe3.0 X1Lane Global reset,iomux on PIN AB8
|  | 5 | SDMMC2_D0_M1 | B | SDMMC2 data 0,iomux on PIN AB8
AE5 | LCDC_D9/VOP_BT1120_D1/GMAC1_TXD2_M0/I2S3_MCLK_M0/SDMMC2_D1_M1/GPIO3_A2_d | 0 | GPIO3_A2 | B | GPIO
|  | 1 | LCDC_D9 | O | LCDC output data 9
|  | 2 | VOP_BT1120_D1 | O | Video output parallel BT1120 data 1
|  | 3 | GMAC1_TXD2_M0 | O | GMAC1 transmit data 2,iomux on PIN AE5
|  | 4 | I2S3_MCLK_M0 | B | I2S3 Master clock,iomux on PIN AE5
|  | 5 | SDMMC2_D1_M1 | B | SDMMC2 data 1,iomux on PIN AE5
AG4 | LCDC_D10/VOP_BT1120_D2/GMAC1_TXD3_M0/I2S3_SCLK_M0/SDMMC2_D2_M1/GPIO3_A3_d | 0 | GPIO3_A3 | B | GPIO
|  | 1 | LCDC_D10 | O | LCDC output data 10
|  | 2 | VOP_BT1120_D2 | O | Video output parallel BT1120 data 2
|  | 3 | GMAC1_TXD3_M0 | O | GMAC1 transmit data 3,iomux on PIN AG4
|  | 4 | I2S3_SCLK_M0 | B | I2S1 serial clock,iomux on PIN AG4
|  | 5 | SDMMC2_D2_M1 | B | SDMMC2 data 2,iomux on PIN AG4
AF4 | LCDC_D11/VOP_BT1120_D3/GMAC1_RXD2_M0/I2S3_LRCK_M0/SDMMC2_D3_M1/GPIO3_A4_d | 0 | GPIO3_A4 | B | GPIO
|  | 1 | LCDC_D11 | O | LCDC output data 11
|  | 2 | VOP_BT1120_D3 | O | Video output parallel BT1120 data 3
|  | 3 | GMAC1_RXD2_M0 | I | GMAC1 receive data 2,iomux on PIN AF4
|  | 4 | I2S3_LRCK_M0 | B | I2S3 Left Right channel clock,iomux on PIN AF4
|  | 5 | SDMMC2_D3_M1 | B | SDMMC2 data 3,iomux on PIN AF4
AH3 | LCDC_D12/VOP_BT1120_D4/GMAC1_RXD3_M0/I2S3_SDO_M0/SDMMC2_CMD_M1/GPIO3_A5_d | 0 | GPIO3_A5 | B | GPIO
|  | 1 | LCDC_D12 | O | LCDC output data 12
|  | 2 | VOP_BT1120_D4 | O | Video output parallel BT1120 data 4
|  | 3 | GMAC1_RXD3_M0 | I | GMAC1 receive data 3,iomux on PIN AH3
|  | 4 | I2S3_SDO_M0 | O | I2S3 data output,iomux on PIN AH3
|  | 5 | SDMMC2_CMD_M1 | B | SDMMC2 Command,iomux on PIN AH3
AG3 | LCDC_D13/VOP_BT1120_CLK/GMAC1_TXCLK_M0/I2S3_SDI_M0/SDMMC2_CLK_M1/GPIO3_A6_d | 0 | GPIO3_A6 | B | GPIO
|  | 1 | LCDC_D13 | O | LCDC output data 13
|  | 2 | VOP_BT1120_CLK | O | Video output parallel BT1120 clock
|  | 3 | GMAC1_TXCLK_M0 | O | GMAC1 transmit clock,iomux on PIN AG3
|  | 4 | I2S3_SDI_M0 | I | I2S3 data input,iomux on PIN AG3
|  | 5 | SDMMC2_CLK_M1 | O | SDMMC2 Clock,iomux on PIN AG3
AH2 | LCDC_D14/VOP_BT1120_D5/GMAC1_RXCLK_M0/SDMMC2_DET_M1/GPIO3_A7_d | 0 | GPIO3_A7 | B | GPIO
|  | 1 | LCDC_D14 | O | LCDC output data 14
|  | 2 | VOP_BT1120_D5 | O | Video output parallel BT1120 data 5
|  | 3 | GMAC1_RXCLK_M0 | I | GMAC1 receive clock,iomux on PIN AH2
|  | 4 | SDMMC2_DET_M1 | I | SDMMC2 detect input,iomux on PIN AH2
AG2 | LCDC_D15/VOP_BT1120_D6/ETH1_REFCLKO_25M_M0/SDMMC2_PWREN_M1/GPIO3_B0_d | 0 | GPIO3_B0 | B | GPIO
|  | 1 | LCDC_D15 | O | LCDC output data 15
|  | 2 | VOP_BT1120_D6 | O | Video output parallel BT1120 data 6
|  | 3 | ETH1_REFCLKO_25M_M0 | O | CPU Output clock 25MHz for Ethernet PHY1,iomux on PIN AG2
|  | 4 | SDMMC2_PWREN_M1 | O | SDMMC2 Power control,iomux on PIN AG2
AG1 | LCDC_D16/VOP_BT1120_D7/GMAC1_RXD0_M0/UART4_RX_M1/PWM8_M0/GPIO3_B1_d | 0 | GPIO3_B1 | B | GPIO
|  | 1 | LCDC_D16 | O | LCDC output data 16
|  | 2 | VOP_BT1120_D7 | O | Video output parallel BT1120 data 7
|  | 3 | GMAC1_RXD0_M0 | I | GMAC1 receive data 0,iomux on PIN AG1
|  | 4 | UART4_RX_M1 | I | UART8 receive data,iomux on PIN AG1
|  | 5 | PWM8_M0 | B | Pulse Width Modulation 8 input or output,iomux on PIN AG1
AF2 | LCDC_D17/VOP_BT1120_D8/GMAC1_RXD1_M0/UART4_TX_M1/PWM9_M0/GPIO3_B2_d | 0 | GPIO3_B2 | B | GPIO
|  | 1 | LCDC_D17 | O | LCDC output data 17
|  | 2 | VOP_BT1120_D8 | O | Video output parallel BT1120 data 8
|  | 3 | GMAC1_RXD1_M0 | I | GMAC1 receive data 1,iomux on PIN AF2
|  | 4 | UART4_TX_M1 | O | UART4 transmit data,iomux on PIN AF2
|  | 5 | PWM9_M0 | B | Pulse Width Modulation 9 input or output,iomux on PIN AF2
AF1 | LCDC_D18/VOP_BT1120_D9/GMAC1_RXDV_CRS_M0/I2C5_SCL_M0/PDM_SDI0_M2/GPIO3_B3_d | 0 | GPIO3_B3 | B | GPIO
|  | 1 | LCDC_D18 | O | LCDC output data 18
|  | 2 | VOP_BT1120_D9 | O | Video output parallel BT1120 data 9
|  | 3 | GMAC1_RXDV_CRS_M0 | I | GMAC1 receive data valid/carrier sense,iomux on PIN AF1
|  | 4 | I2C5_SCL_M0 | B | I2C5 bus clock,iomux on PIN AF1
|  | 5 | PDM_SDI0_M2 | I | PDM data 0 input,iomux on PIN AF1
AE1 | LCDC_D19/VOP_BT1120_D10/GMAC1_RXER_M0/I2C5_SDA_M0/PDM_SDI1_M2/GPIO3_B4_d | 0 | GPIO3_B4 | B | GPIO
|  | 1 | LCDC_D19 | O | LCDC output data 19
|  | 2 | VOP_BT1120_D10 | O | Video output parallel BT1120 data 10
|  | 3 | GMAC1_RXER_M0 | I | GMAC1 receive error,iomux on PIN AE1
|  | 4 | I2C5_SDA_M0 | B | I2C5 bus Data/Address,iomux on PIN AE1
|  | 5 | PDM_SDI1_M2 | I | PDM data 1 input,iomux on PIN AE1
AE2 | LCDC_D20/VOP_BT1120_D11/GMAC1_TXD0_M0/I2C3_SCL_M1/PWM10_M0/GPIO3_B5_d | 0 | GPIO3_B5 | B | GPIO
|  | 1 | LCDC_D20 | O | LCDC output data 20
|  | 2 | VOP_BT1120_D11 | O | Video output parallel BT1120 data 11
|  | 3 | GMAC1_TXD0_M0 | O | GMAC1 transmit data 0,iomux on PIN AE2
|  | 4 | I2C3_SCL_M1 | B | I2C3 bus clock,iomux on PIN AE2
|  | 5 | PWM10_M0 | B | Pulse Width Modulation 10 input or output,iomux on PIN AE2
AE3 | LCDC_D21/VOP_BT1120_D12/GMAC1_TXD1_M0/I2C3_SDA_M1/PWM11_IR_M0/GPIO3_B6_d | 0 | GPIO3_B6 | B | GPIO
|  | 1 | LCDC_D21 | O | LCDC output data 21
|  | 2 | VOP_BT1120_D12 | O | Video output parallel BT1120 data 12
|  | 3 | GMAC1_TXD1_M0 | O | GMAC1 transmit data 1,iomux on PIN AE3
|  | 4 | I2C3_SDA_M1 | B | I2C3 bus Data/Address,iomux on PIN AE3
|  | 5 | PWM11_IR_M0 | B | Pulse Width Modulation 11 input or output with IR Receiver,iomux on PIN AE3
AD4 | LCDC_D22/PWM12_M0/GMAC1_TXEN_M0/UART3_TX_M1/PDM_SDI2_M2/GPIO3_B7_d | 0 | GPIO3_B7 | B | GPIO
|  | 1 | LCDC_D22 | O | LCDC output data 22
|  | 2 | PWM12_M0 | B | Pulse Width Modulation 12 input or output,iomux on PIN AD4
|  | 3 | GMAC1_TXEN_M0 | O | GMAC1 transmit enable,iomux on PIN AD4
|  | 4 | UART3_TX_M1 | O | UART3 transmit data,iomux on PIN AD4
|  | 5 | PDM_SDI2_M2 | I | PDM data 2 input,iomux on PIN AD4
AD2 | LCDC_D23/PWM13_M0/GMAC1_MCLKINOUT_M0/UART3_RX_M1/PDM_SDI3_M2/GPIO3_C0_d | 0 | GPIO3_C0 | B | GPIO
|  | 1 | LCDC_D23 | O | LCDC output data 23
|  | 2 | PWM13_M0 | B | Pulse Width Modulation 13 input or output,iomux on PIN AD2
|  | 3 | GMAC1_MCLKINOUT_M0 | B | GMAC1 Master clock input or output,iomux on PIN AD2
|  | 4 | UART3_RX_M1 | I | UART3 receive data,iomux on PIN AD2
|  | 5 | PDM_SDI3_M2 | I | PDM data 3 input,iomux on PIN AD2
AD1 | LCDC_HSYNC/VOP_BT1120_D13/SPI1_MOSI_M1/PCIE20_PERSTn_M1/I2S1_SDO2_M2/GPIO3_C1_d | 0 | GPIO3_C1 | B | GPIO
|  | 1 | LCDC_HSYNC | O | LCDC output Horizontal sync
|  | 2 | VOP_BT1120_D13 | O | Video output parallel BT1120 data 13
|  | 3 | SPI1_MOSI_M1 | B | SPI1 Master output,Slave input,iomux on PIN AD1
|  | 4 | PCIE20_PERSTn_M1 | B | PCIe2.0 Global reset,iomux on PIN AD1
|  | 5 | I2S1_SDO2_M2 | O | I2S1 data 2 output,iomux on PIN AD1
AA7 | LCDC_VSYNC/VOP_BT1120_D14/SPI1_MISO_M1/UART5_TX_M1/I2S1_SDO3_M2/GPIO3_C2_d | 0 | GPIO3_C2 | B | GPIO
|  | 1 | LCDC_VSYNC | O | LCDC output Vertical Sync
|  | 2 | VOP_BT1120_D14 | O | Video output parallel BT1120 data 14
|  | 3 | SPI1_MISO_M1 | B | SPI1 Master input,Slave output,iomux on PIN AA7
|  | 4 | UART5_TX_M1 | O | UART5 transmit data,iomux on PIN AA7
|  | 5 | I2S1_SDO3_M2 | O | I2S1 data 3 output,iomux on PIN AA7
AC4 | LCDC_DEN/VOP_BT1120_D15/SPI1_CLK_M1/UART5_RX_M1/I2S1_SCLK_RX_M2/GPIO3_C3_d | 0 | GPIO3_C3 | B | GPIO
|  | 1 | LCDC_DEN | O | LCDC output data enable
|  | 2 | VOP_BT1120_D15 | O | Video output parallel BT1120 data 15
|  | 3 | SPI1_CLK_M1 | B | SPI1 clock,iomux on PIN AC4
|  | 4 | UART5_RX_M1 | I | UART5 receive data,iomux on PIN AC4
|  | 5 | I2S1_SCLK_RX_M2 | I | I2S1 serial receive clock,iomux on PIN AC4
AC3 | PWM14_M0/VOP_PWM_M1/GMAC1_MDC_M0/UART7_TX_M1/PDM_CLK1_M2/GPIO3_C4_d | 0 | GPIO3_C4 | B | GPIO
|  | 1 | PWM14_M0 | B | Pulse Width Modulation 14 input or output,iomux on PIN AC3
|  | 2 | VOP_PWM_M1 | O | LCD Backlight Pulse Width Modulation,iomux on PIN AC3
|  | 3 | GMAC1_MDC_M0 | O | GMAC1 management data clock,iomux on PIN AC3
|  | 4 | UART7_TX_M1 | O | UART7 transmit data,iomux on PIN AC3
|  | 5 | PDM_CLK1_M2 | O | PDM clock 1,iomux on PIN AC3
AC2 | PWM15_IR_M0/SPDIF_TX_M1/GMAC1_MDIO_M0/UART7_RX_M1/I2S1_LRCK_RX_M2/GPIO3_C5_d | 0 | GPIO3_C5 | B | GPIO
|  | 1 | PWM15_IR_M0 | B | Pulse Width Modulation 15 input or output with IR Receiver,iomux on PIN AC2
|  | 2 | SPDIF_TX_M1 | O | SPDIF transmit,iomux on PIN AC2
|  | 3 | GMAC1_MDIO_M0 | B | GAMC1 management data,iomux on PIN AC2
|  | 4 | UART7_RX_M1 | I | UART7 receive data,iomux on PIN AC2
|  | 5 | I2S1_LRCK_RX_M2 | I | I2S1 Left Right channel receive clock,iomux on PIN AC2
V10 | VCCIO5_1 | 0 | VCCIO5_1 | I | VCCIO5 Domain power supply
V11 | VCCIO5_2 | 0 | VCCIO5_2 | I | VCCIO5 Domain power supply
Part M | VCCIO6 Domain
AC5 | CIF_D0/EBC_SDDO0/SDMMC2_D0_M0/I2S1_MCLK_M1/VOP_BT656_D0_M1/GPIO3_C6_d | 0 | GPIO3_C6 | B | GPIO
|  | 1 | CIF_D0 | I | Camera parallel input data 0
|  | 2 | EBC_SDDO0 | O | E-book interface data 0
|  | 3 | SDMMC2_D0_M0 | B | SDMMC2 data 0,iomux on PIN AC5
|  | 4 | I2S1_MCLK_M1 | B | I2S1 Master clock,iomux on PIN AC5
|  | 5 | VOP_BT656_D0_M1 | O | Video output parallel BT656 data 0,iomux on PIN AC5
AA6 | CIF_D1/EBC_SDDO1/SDMMC2_D1_M0/I2S1_SCLK_TX_M1/VOP_BT656_D1_M1/GPIO3_C7_d | 0 | GPIO3_C7 | B | GPIO
|  | 1 | CIF_D1 | I | Camera parallel input data 1
|  | 2 | EBC_SDDO1 | O | E-book interface data 1
|  | 3 | SDMMC2_D1_M0 | B | SDMMC2 data 1,iomux on PIN AA6
|  | 4 | I2S1_SCLK_TX_M1 | O | I2S1 serial transmit clock,iomux on PIN AA6
|  | 5 | VOP_BT656_D1_M1 | O | Video output parallel BT656 data 1,iomux on PIN AA6
AB5 | CIF_D2/EBC_SDDO2/SDMMC2_D2_M0/I2S1_LRCK_TX_M1/VOP_BT656_D2_M1/GPIO3_D0_d | 0 | GPIO3_D0 | B | GPIO
|  | 1 | CIF_D2 | I | Camera parallel input data 2
|  | 2 | EBC_SDDO2 | O | E-book interface data 2
|  | 3 | SDMMC2_D2_M0 | B | SDMMC2 data 2,iomux on PIN AB5
|  | 4 | I2S1_LRCK_TX_M1 | O | I2S1 Left Right channel transmit clock,iomux on PIN AB5
|  | 5 | VOP_BT656_D2_M1 | O | Video output parallel BT656 data 2,iomux on PIN AB5
AB1 | CIF_D3/EBC_SDDO3/SDMMC2_D3_M0/I2S1_SDO0_M1/VOP_BT656_D3_M1/GPIO3_D1_d | 0 | GPIO3_D1 | B | GPIO
|  | 1 | CIF_D3 | I | Camera parallel input data 3
|  | 2 | EBC_SDDO3 | O | E-book interface data 3
|  | 3 | SDMMC2_D3_M0 | B | SDMMC2 data 3,iomux on PIN AB1
|  | 4 | I2S1_SDO0_M1 | O | I2S1 data 0 output,iomux on PIN AB1
|  | 5 | VOP_BT656_D3_M1 | O | Video output parallel BT656 data 3,iomux on PIN AB1
Y7 | CIF_D4/EBC_SDDO4/SDMMC2_CMD_M0/I2S1_SDI0_M1/VOP_BT656_D4_M1/GPIO3_D2_d | 0 | GPIO3_D2 | B | GPIO
|  | 1 | CIF_D4 | I | Camera parallel input data 4
|  | 2 | EBC_SDDO4 | O | E-book interface data 4
|  | 3 | SDMMC2_CMD_M0 | B | SDMMC2 Command,iomux on PIN Y7
|  | 4 | I2S1_SDI0_M1 | I | I2S1 data 0 input,iomux on PIN Y7
|  | 5 | VOP_BT656_D4_M1 | O | Video output parallel BT656 data 4,iomux on PIN Y7
AC1 | CIF_D5/EBC_SDDO5/SDMMC2_CLK_M0/I2S1_SDI1_M1/VOP_BT656_D5_M1/GPIO3_D3_d | 0 | GPIO3_D3 | B | GPIO
|  | 1 | CIF_D5 | I | Camera parallel input data 5
|  | 2 | EBC_SDDO5 | O | E-book interface data 5
|  | 3 | SDMMC2_CLK_M0 | O | SDMMC2 Clock,iomux on PIN AC1
|  | 4 | I2S1_SDI1_M1 | I | I2S1 data 1 input,iomux on PIN AC1
|  | 5 | VOP_BT656_D5_M1 | O | Video output parallel BT656 data 5,iomux on PIN AC1
AA1 | CIF_D6/EBC_SDDO6/SDMMC2_DET_M0/I2S1_SDI2_M1/VOP_BT656_D6_M1/GPIO3_D4_d | 0 | GPIO3_D4 | B | GPIO
|  | 1 | CIF_D6 | I | Camera parallel input data 6
|  | 2 | EBC_SDDO6 | O | E-book interface data 6
|  | 3 | SDMMC2_DET_M0 | I | SDMMC2 detect input,iomux on PIN AA1
|  | 4 | I2S1_SDI2_M1 | I | I2S1 data 2 input,iomux on PIN AA1
|  | 5 | VOP_BT656_D6_M1 | O | Video output parallel BT656 data 6,iomux on PIN AA1
AA5 | CIF_D7/EBC_SDDO7/SDMMC2_PWREN_M0/I2S1_SDI3_M1/VOP_BT656_D7_M1/GPIO3_D5_d | 0 | GPIO3_D5 | B | GPIO
|  | 1 | CIF_D7 | I | Camera parallel input data 7
|  | 2 | EBC_SDDO7 | O | E-book interface data 7
|  | 3 | SDMMC2_PWREN_M0 | O | SDMMC2 Power control,iomux on PIN AA5
|  | 4 | I2S1_SDI3_M1 | I | I2S1 data 3 input,iomux on PIN AA5
|  | 5 | VOP_BT656_D7_M1 | O | Video output parallel BT656 data 7,iomux on PIN AA5
Y6 | CIF_D8/EBC_SDDO8/GMAC1_TXD2_M1/UART1_TX_M1/PDM_CLK0_M1/GPIO3_D6_d | 0 | GPIO3_D6 | B | GPIO
|  | 1 | CIF_D8 | I | Camera parallel input data 8
|  | 2 | EBC_SDDO8 | O | E-book interface data 8
|  | 3 | GMAC1_TXD2_M1 | O | GMAC1 transmit data 2,iomux on PIN Y6
|  | 4 | UART1_TX_M1 | O | UART1 transmit data,iomux on PIN Y6
|  | 5 | PDM_CLK0_M1 | O | PDM clock 0,iomux on PIN Y6
Y5 | CIF_D9/EBC_SDDO9/GMAC1_TXD3_M1/UART1_RX_M1/PDM_SDI0_M1/GPIO3_D7_d | 0 | GPIO3_D7 | B | GPIO
|  | 1 | CIF_D9 | I | Camera parallel input data 9
|  | 2 | EBC_SDDO9 | O | E-book interface data 9
|  | 3 | GMAC1_TXD3_M1 | O | GMAC1 transmit data 3,iomux on PIN Y5
|  | 4 | UART1_RX_M1 | I | UART1 receive data,iomux on PIN Y5
|  | 5 | PDM_SDI0_M1 | I | PDM data 0 input,iomux on PIN Y5
AA3 | CIF_D10/EBC_SDDO10/GMAC1_TXCLK_M1/PDM_CLK1_M1/GPIO4_A0_d | 0 | GPIO4_A0 | B | GPIO
|  | 1 | CIF_D10 | I | Camera parallel input data 10
|  | 2 | EBC_SDDO10 | O | E-book interface data 10
|  | 3 | GMAC1_TXCLK_M1 | O | GMAC1 transmit clock,iomux on PIN AA3
|  | 4 | PDM_CLK1_M1 | O | PDM clock 1,iomux on PIN AA3
AA2 | CIF_D11/EBC_SDDO11/GMAC1_RXD2_M1/PDM_SDI1_M1/GPIO4_A1_d | 0 | GPIO4_A1 | B | GPIO
|  | 1 | CIF_D11 | I | Camera parallel input data 11
|  | 2 | EBC_SDDO11 | O | E-book interface data 11
|  | 3 | GMAC1_RXD2_M1 | I | GMAC1 receive data 2,iomux on PIN AA2
|  | 4 | PDM_SDI1_M1 | I | PDM data 1 input,iomux on PIN AA2
Y4 | CIF_D12/EBC_SDDO12/GMAC1_RXD3_M1/UART7_TX_M2/PDM_SDI2_M1/GPIO4_A2_d | 0 | GPIO4_A2 | B | GPIO
|  | 1 | CIF_D12 | I | Camera parallel input data 12
|  | 2 | EBC_SDDO12 | O | E-book interface data 12
|  | 3 | GMAC1_RXD3_M1 | I | GMAC1 receive data 3,iomux on PIN Y4
|  | 4 | UART7_TX_M2 | O | UART7 transmit data,iomux on PIN Y4
|  | 5 | PDM_SDI2_M1 | I | PDM data 2 input,iomux on PIN Y4
Y3 | CIF_D13/EBC_SDDO13/GMAC1_RXCLK_M1/UART7_RX_M2/PDM_SDI3_M1/GPIO4_A3_d | 0 | GPIO4_A3 | B | GPIO
|  | 1 | CIF_D13 | I | Camera parallel input data 13
|  | 2 | EBC_SDDO13 | O | E-book interface data 13
|  | 3 | GMAC1_RXCLK_M1 | I | GMAC1 receive clock,iomux on PIN Y3
|  | 4 | UART7_RX_M2 | I | UART7 receive data,iomux on PIN Y3
|  | 5 | PDM_SDI3_M1 | I | PDM data 3 input,iomux on PIN Y3
Y2 | CIF_D14/EBC_SDDO14/GMAC1_TXD0_M1/UART9_TX_M2/I2S2_LRCK_TX_M1/GPIO4_A4_d | 0 | GPIO4_A4 | B | GPIO
|  | 1 | CIF_D14 | I | Camera parallel input data 14
|  | 2 | EBC_SDDO14 | O | E-book interface data 14
|  | 3 | GMAC1_TXD0_M1 | O | GMAC1 transmit data 0,iomux on PIN Y2
|  | 4 | UART9_TX_M2 | O | UART9 transmit data,iomux on PIN Y2
|  | 5 | I2S2_LRCK_TX_M1 | O | I2S2 Left Right channel transmit clock,iomux on PIN Y2
Y1 | CIF_D15/EBC_SDDO15/GMAC1_TXD1_M1/UART9_RX_M2/I2S2_LRCK_RX_M1/GPIO4_A5_d | 0 | GPIO4_A5 | B | GPIO
|  | 1 | CIF_D15 | I | Camera parallel input data 15
|  | 2 | EBC_SDDO15 | O | E-book interface data 15
|  | 3 | GMAC1_TXD1_M1 | O | GMAC1 transmit data 1,iomux on PIN Y1
|  | 4 | UART9_RX_M2 | I | UART9 receive data,iomux on PIN Y1
|  | 5 | I2S2_LRCK_RX_M1 | I | I2S2 Left Right channel receive clock,iomux on PIN Y1
W2 | ISP_FLASHTRIGOUT/EBC_SDCE0/GMAC1_TXEN_M1/SPI3_CS0_M0/I2S1_SCLK_RX_M1/GPIO4_A6_d | 0 | GPIO4_A6 | B | GPIO
|  | 1 | ISP_FLASHTRIGOUT | O | ISP control FLASHTRIGOUT
|  | 2 | EBC_SDCE0 | O | E-book interface source chip select 0
|  | 3 | GMAC1_TXEN_M1 | O | GMAC1 transmit enable,iomux on PIN W2
|  | 4 | SPI3_CS0_M0 | B | SPI3 Chip select 0,iomux on PIN W2
|  | 5 | I2S1_SCLK_RX_M1 | I | I2S1 serial receive clock,iomux on PIN W2
W1 | CAM_CLKOUT0/EBC_SDCE1/GMAC1_RXD0_M1/SPI3_CS1_M0/I2S1_LRCK_RX_M1/GPIO4_A7_d | 0 | GPIO4_A7 | B | GPIO
|  | 1 | CAM_CLKOUT0 | O | Camera Master clock output 0 for MIPI CSI Camera
|  | 2 | EBC_SDCE1 | O | E-book interface source chip select 1
|  | 3 | GMAC1_RXD0_M1 | I | GMAC1 receive data 0,iomux on PIN W1
|  | 4 | SPI3_CS1_M0 | B | SPI3 Chip select 1,iomux on PIN W1
|  | 5 | I2S1_LRCK_RX_M1 | I | I2S1 Left Right channel receive clock,iomux on PIN W1
V7 | CAM_CLKOUT1/EBC_SDCE2/GMAC1_RXD1_M1/SPI3_MISO_M0/I2S1_SDO1_M1/GPIO4_B0_d | 0 | GPIO4_B0 | B | GPIO
|  | 1 | CAM_CLKOUT1 | O | Camera Master clock output 1 for MIPI CSI Camera
|  | 2 | EBC_SDCE2 | O | E-book interface source chip select 2
|  | 3 | GMAC1_RXD1_M1 | I | GMAC1 receive data 1,iomux on PIN V7
|  | 4 | SPI3_MISO_M0 | B | SPI3 Master input,Slave output,iomux on PIN V7
|  | 5 | I2S1_SDO1_M1 | O | I2S1 data 1 output,iomux on PIN V7
V2 | ISP_PRELIGHT_TRIG/EBC_SDCE3/GMAC1_RXDV_CRS_M1/I2S1_SDO2_M1/GPIO4_B1_d | 0 | GPIO4_B1 | B | GPIO
|  | 1 | ISP_PRELIGHT_TRIG | O | ISP control PRELIGHT TRIG
|  | 2 | EBC_SDCE3 | O | E-book interface source chip select 3
|  | 3 | GMAC1_RXDV_CRS_M1 | I | GMAC1 receive data valid/carrier sense,iomux on PIN V2
|  | 4 | I2S1_SDO2_M1 | O | I2S1 data 2 output,iomux on PIN V2
V4 | I2C4_SDA_M0/EBC_VCOM/GMAC1_RXER_M1/SPI3_MOSI_M0/I2S2_SDI_M1/GPIO4_B2_d | 0 | GPIO4_B2 | B | GPIO
|  | 1 | I2C4_SDA_M0 | B | I2C4 bus Data/Address,iomux on PIN V4
|  | 2 | EBC_VCOM | O | E-book interface com voltage control
|  | 3 | GMAC1_RXER_M1 | I | GMAC1 receive error,iomux on PIN V4
|  | 4 | SPI3_MOSI_M0 | B | SPI3 Master output,Slave input,iomux on PIN V4
|  | 5 | I2S2_SDI_M1 | I | I2S2 data input,iomux on PIN V4
V1 | I2C4_SCL_M0/EBC_GDOE/ETH1_REFCLKO_25M_M1/SPI3_CLK_M0/I2S2_SDO_M1/GPIO4_B3_d | 0 | GPIO4_B3 | B | GPIO
|  | 1 | I2C4_SCL_M0 | B | I2C4 bus clock,iomux on PIN V1
|  | 2 | EBC_GDOE | O | E-book interface gate output enable
|  | 3 | ETH1_REFCLKO_25M_M1 | O | CPU Output clock 25MHz for Ethernet PHY1,iomux on PIN V1
|  | 4 | SPI3_CLK_M0 | B | SPI3 clock,iomux on PIN V1
|  | 5 | I2S2_SDO_M1 | O | I2S2 data output,iomux on PIN V1
V6 | I2C2_SDA_M1/EBC_GDSP/CAN2_RX_M0/ISP_FLASH_TRIGIN/VOP_BT656_CLK_M1/GPIO4_B4_d | 0 | GPIO4_B4 | B | GPIO
|  | 1 | I2C2_SDA_M1 | B | I2C2 bus Data/Address,iomux on PIN V6
|  | 2 | EBC_GDSP | O | E-book interface gate start pulse
|  | 3 | CAN2_RX_M0 | I | CAN2 receive data,iomux on PIN V6
|  | 4 | ISP_FLASH_TRIGIN | O | ISP control FLASH TRIGIN
|  | 5 | VOP_BT656_CLK_M1 | O | Video output parallel BT656 clock,iomux on PIN V6
V5 | I2C2_SCL_M1/EBC_SDSHR/CAN2_TX_M0/I2S1_SDO3_M1/GPIO4_B5_d | 0 | GPIO4_B5 | B | GPIO
|  | 1 | I2C2_SCL_M1 | B | I2C2 bus clock,iomux on PIN V5
|  | 2 | EBC_SDSHR | O | E-book interface Shift register direction controller
|  | 3 | CAN2_TX_M0 | O | CAN2 transmit data,iomux on PIN V5
|  | 4 | I2S1_SDO3_M1 | O | I2S1 data 3 output,iomux on PIN V5
U5 | CIF_HREF/EBC_SDLE/GMAC1_MDC_M1/UART1_RTSn_M1/I2S2_MCLK_M1/GPIO4_B6_d | 0 | GPIO4_B6 | B | GPIO
|  | 1 | CIF_HREF | I | Camera parallel input Horizontal sync
|  | 2 | EBC_SDLE | O | E-book interface source latch enable
|  | 3 | GMAC1_MDC_M1 | O | GMAC1 management data clock,iomux on PIN U5
|  | 4 | UART1_RTSn_M1 | O | UART1 request to send,iomux on PIN U5
|  | 5 | I2S2_MCLK_M1 | B | I2S2 Master clock,iomux on PIN U5
U4 | CIF_VSYNC/EBC_SDOE/GMAC1_MDIO_M1/I2S2_SCLK_TX_M1/GPIO4_B7_d | 0 | GPIO4_B7 | B | GPIO
|  | 1 | CIF_VSYNC | I | Camera parallel input Vertical Sync
|  | 2 | EBC_SDOE | O | E-book interface source output enable
|  | 3 | GMAC1_MDIO_M1 | B | GAMC1 management data,iomux on PIN U4
|  | 4 | I2S2_SCLK_TX_M1 | O | I2S2 serial transmit clock,iomux on PIN U4
U3 | CIF_CLKOUT/EBC_GDCLK/PWM11_IR_M1/GPIO4_C0_d | 0 | GPIO4_C0 | B | GPIO
|  | 1 | CIF_CLKOUT | O | Camera Master clock output for parallel interface
|  | 2 | EBC_GDCLK | O | E-book interface gate clock
|  | 3 | PWM11_IR_M1 | B | Pulse Width Modulation 11 input or output with IR Receiver,iomux on PIN U3
U2 | CIF_CLKIN/EBC_SDCLK/GMAC1_MCLKINOUT_M1/UART1_CTSn_M1/I2S2_SCLK_RX_M1/GPIO4_C1_d | 0 | GPIO4_C1 | B | GPIO
|  | 1 | CIF_CLKIN | I | Camera parallel input clock
|  | 2 | EBC_SDCLK | O | E-book interface source clock
|  | 3 | GMAC1_MCLKINOUT_M1 | B | GMAC1 reference clock input or output,iomux on PIN U2
|  | 4 | UART1_CTSn_M1 | I | UART1 clear to send,iomux on PIN U2
|  | 5 | I2S2_SCLK_RX_M1 | I | I2S2 serial receive clock,iomux on PIN U2
R9 | VCCIO6_1 | 0 | VCCIO6_1 | I | VCCIO6 Domain power supply
U9 | VCCIO6_2 | 0 | VCCIO6_2 | I | VCCIO6 Domain power supply
Part N | VCCIO7 Domain
AF8 | PWM14_M1/SPI3_CLK_M1/CAN1_RX_M1/PCIE30X2_CLKREQn_M2/I2S3_MCLK_M1/GPIO4_C2_d | 0 | GPIO4_C2 | B | GPIO
|  | 1 | PWM14_M1 | B | Pulse Width Modulation 14 input or output,iomux on PIN AF8
|  | 2 | SPI3_CLK_M1 | B | SPI3 clock,iomux on PIN AF8
|  | 3 | CAN1_RX_M1 | I | CAN1 receive data,iomux on PIN AF8
|  | 4 | PCIE30X2_CLKREQn_M2 | B | PCIe3.0 x2Lane Reference clock request,iomux on PIN AF8
|  | 5 | I2S3_MCLK_M1 | B | I2S3 Master clock,iomux on PIN AF8
AA11 | PWM15_IR_M1/SPI3_MOSI_M1/CAN1_TX_M1/PCIE30X2_WAKEn_M2/I2S3_SCLK_M1/GPIO4_C3_d | 0 | GPIO4_C3 | B | GPIO
|  | 1 | PWM15_IR_M1 | B | Pulse Width Modulation 15 input or output with IR Receiver,iomux on PIN AA11
|  | 2 | SPI3_MOSI_M1 | B | SPI3 Master output,Slave input,iomux on PIN AA11
|  | 3 | CAN1_TX_M1 | O | CAN1 transmit data,iomux on PIN AA11
|  | 4 | PCIE30X2_WAKEn_M2 | B | PCIe3.0 X2Lane Wake,iomux on PIN AA11
|  | 5 | I2S3_SCLK_M1 | B | I2S3 serial clock,iomux on PIN AA11
AH7 | EDP_HPDIN_M0/SPDIF_TX_M2/SATA2_ACT_LED/PCIE30X2_PERSTn_M2/I2S3_LRCK_M1/GPIO4_C4_d | 0 | GPIO4_C4 | B | GPIO
|  | 1 | EDP_HPDIN_M0 | I | EDP Port hotplug detection input,iomux on PIN AH7
|  | 2 | SPDIF_TX_M2 | O | SPDIF transmit,iomux on PIN AH7
|  | 3 | SATA2_ACT_LED | O | SATA2 LED control output
|  | 4 | PCIE30X2_PERSTn_M2 | B | PCIe3.0 X2Lane Global reset,iomux on PIN AH7
|  | 5 | I2S3_LRCK_M1 | B | I2S3 Left Right channel clock,iomux on PIN AH7
AD8 | PWM12_M1/SPI3_MISO_M1/SATA1_ACT_LED/UART9_TX_M1/I2S3_SDO_M1/GPIO4_C5_d | 0 | GPIO4_C5 | B | GPIO
|  | 1 | PWM12_M1 | B | Pulse Width Modulation 12 input or output,iomux on PIN AD8
|  | 2 | SPI3_MISO_M1 | B | SPI3 Master input,Slave output,iomux on PIN AD8
|  | 3 | SATA1_ACT_LED | O | SATA1 LED control output
|  | 4 | UART9_TX_M1 | O | UART9 transmit data,iomux on PIN AD8
|  | 5 | I2S3_SDO_M1 | O | I2S3 data output,iomux on PIN AD8
AE8 | PWM13_M1/SPI3_CS0_M1/SATA0_ACT_LED/UART9_RX_M1/I2S3_SDI_M1/GPIO4_C6_d | 0 | GPIO4_C6 | B | GPIO
|  | 1 | PWM13_M1 | B | Pulse Width Modulation 13 input or output,iomux on PIN AE8
|  | 2 | SPI3_CS0_M1 | B | SPI3 Chip select 0,iomux on PIN AE8
|  | 3 | SATA0_ACT_LED | O | SATA0 LED control output
|  | 4 | UART9_RX_M1 | I | UART9 receive data,iomux on PIN AE8
|  | 5 | I2S3_SDI_M1 | I | I2S3 data input,iomux on PIN AE8
AG8 | HDMITX_SCL/I2C5_SCL_M1/GPIO4_C7_u | 0 | GPIO4_C7 | B | GPIO
|  | 1 | HDMITX_SCL | O | HDMI2.0 TX I2C bus Clock
|  | 2 | I2C5_SCL_M1 | B | I2C5 bus clock,iomux on PIN AG8
AG7 | HDMITX_SDA/I2C5_SDA_M1/GPIO4_D0_u | 0 | GPIO4_D0 | B | GPIO
|  | 1 | HDMITX_SDA | B | HDMI2.0 TX I2C bus Data/Address
|  | 2 | I2C5_SDA_M1 | B | I2C5 bus Data/Address,iomux on PIN AG7
AH6 | HDMITX_CEC_M0/SPI3_CS1_M1/GPIO4_D1_u | 0 | GPIO4_D1 | B | GPIO
|  | 1 | HDMITX_CEC_M0 | B | HDMI2.0 TX CEC,iomux on PIN AH6
|  | 2 | SPI3_CS1_M1 | B | SPI3 Chip select 1,iomux on PIN AH6
AB9 | GPIO4_D2_d | 0 | GPIO4_D2_d | B | GPIO
V12 | VCCIO7 | 0 | VCCIO7 | I | VCCIO7 Domain power supply
Part O | SARADC/OTP
B27 | SARADC_VIN0 | 0 | SARADC_VIN0 | I | SAR ADC Channel 0 input,with Recovery
C26 | SARADC_VIN1 | 0 | SARADC_VIN1 | I | SAR ADC Channel 1 input
D24 | SARADC_VIN2 | 0 | SARADC_VIN2 | I | SAR ADC Channel 2 input
E23 | SARADC_VIN3 | 0 | SARADC_VIN3 | I | SAR ADC Channel 3 input
G21 | SARADC_VIN4 | 0 | SARADC_VIN4 | I | SAR ADC Channel 4 input
F22 | SARADC_VIN5 | 0 | SARADC_VIN5 | I | SAR ADC Channel 5 input
G20 | SARADC_VIN6 | 0 | SARADC_VIN6 | I | SAR ADC Channel 6 input
F21 | SARADC_VIN7 | 0 | SARADC_VIN7 | I | SAR ADC Channel 7 input
H22 | SARADC_AVDD_1V8 | 0 | SARADC_AVDD_1V8 | I | SAR ADC Analog power supply
H20 | OTP_VCC18 | 0 | OTP_VCC18 | I | OTP power supply
Part P | MIPI_CSI_RX
AG12 | MIPI_CSI_RX_D0P | 0 | MIPI_CSI_RX_D0P | I | MIPI CSI receive differential data lane 0 Positive
AH12 | MIPI_CSI_RX_D0N | 0 | MIPI_CSI_RX_D0N | I | MIPI CSI receive differential data lane 0 Negative
AG11 | MIPI_CSI_RX_D1P | 0 | MIPI_CSI_RX_D1P | I | MIPI CSI receive differential data lane 1 Positive
AH11 | MIPI_CSI_RX_D1N | 0 | MIPI_CSI_RX_D1N | I | MIPI CSI receive differential data lane 1 Negative
AE11 | MIPI_CSI_RX_D2P | 0 | MIPI_CSI_RX_D2P | I | MIPI CSI receive differential data lane 2 Positive
AD11 | MIPI_CSI_RX_D2N | 0 | MIPI_CSI_RX_D2N | I | MIPI CSI receive differential data lane 2 Negative
AD9 | MIPI_CSI_RX_D3P | 0 | MIPI_CSI_RX_D3P | I | MIPI CSI receive differential data lane 3 Positive
AE9 | MIPI_CSI_RX_D3N | 0 | MIPI_CSI_RX_D3N | I | MIPI CSI receive differential data lane 3 Negative
AG10 | MIPI_CSI_RX_CLK0P | 0 | MIPI_CSI_RX_CLK0P | I | MIPI CSI receive differential Clock 0 Positive
AH10 | MIPI_CSI_RX_CLK0N | 0 | MIPI_CSI_RX_CLK0N | I | MIPI CSI receive differential Clock 0 Negative
AG9 | MIPI_CSI_RX_CLK1P | 0 | MIPI_CSI_RX_CLK1P | I | MIPI CSI receive differential Clock 1 Positive
AH9 | MIPI_CSI_RX_CLK1N | 0 | MIPI_CSI_RX_CLK1N | I | MIPI CSI receive differential Clock 1 Negative
W14 | MIPI_CSI_RX_AVDD_0V9 | 0 | MIPI_CSI_RX_AVDD_0V9 | I | MIPI CSI RX 0.9V Analog power supply
Y14 | MIPI_CSI_RX_AVDD_1V8 | 0 | MIPI_CSI_RX_AVDD_1V8 | I | MIPI CSI RX 1.8V Analog power supply
Part Q | HDMI2.0 TX
AG22 | HDMI_TX_D2P | 0 | HDMI_TX_D2P | O | HDMI2.0 transmit differential data lane 2 Positive
AH22 | HDMI_TX_D2N | 0 | HDMI_TX_D2N | O | HDMI2.0 transmit differential data lane 2 Negative
AG21 | HDMI_TX_D1P | 0 | HDMI_TX_D1P | O | HDMI2.0 transmit differential data lane 1 Positive
AH21 | HDMI_TX_D1N | 0 | HDMI_TX_D1N | O | HDMI2.0 transmit differential data lane 1 Negative
AG20 | HDMI_TX_D0P | 0 | HDMI_TX_D0P | O | HDMI2.0 transmit differential data lane 0 Positive
AH20 | HDMI_TX_D0N | 0 | HDMI_TX_D0N | O | HDMI2.0 transmit differential data lane 0 Negative
AH19 | HDMI_TX_CLKP | 0 | HDMI_TX_CLKP | O | HDMI2.0 transmit differential Clock Positive
AG19 | HDMI_TX_CLKN | 0 | HDMI_TX_CLKN | O | HDMI2.0 transmit differential Clock Negative
AB18 | HDMI_TX_HPDIN | 0 | HDMI_TX_HPDIN | I | HDMI2.0 Hot Plug Detection interrupt with 5V tolerance
AA18 | HDMI_TX_REXT | 0 | HDMI_TX_REXT | - | HDMI2.0 Reference resistor connection,Attach a 1.62K ohm 1% precision resistor to ground
V17 | HDMI_TX_AVDD_0V9_1 | 0 | HDMI_TX_AVDD_0V9_1 | I | HDMI2.0 0.9V Analog power supply
V18 | HDMI_TX_AVDD_0V9_2 | 0 | HDMI_TX_AVDD_0V9_2 | I | HDMI2.0 0.9V Analog power supply
W18 | HDMI_TX_AVDD_1V8 | 0 | HDMI_TX_AVDD_1V8 | I | HDMI2.0 1.8V Analog power supply
Part R | MIPI_DSI_TX0/LVDS_TX0
AH17 | MIPI_DSI_TX0_D0P/LVDS_TX0_D0P | 0 | MIPI_DSI_TX0_D0P | O | MIPI_DSI transmit 0 differential data lane 0 Positive
|  | 1 | LVDS_TX0_D0P | O | LVDS transmit 0 differential data lane 0 Positive
AG17 | MIPI_DSI_TX0_D0N/LVDS_TX0_D0N | 0 | MIPI_DSI_TX0_D0N | O | MIPI_DSI transmit 0 differential data lane 0 Negative
|  | 1 | LVDS_TX0_D0N | O | LVDS transmit 0 differential data lane 0 Negative
AH16 | MIPI_DSI_TX0_D1P/LVDS_TX0_D1P | 0 | MIPI_DSI_TX0_D1P | O | MIPI_DSI transmit 0 differential data lane 1 Positive
|  | 1 | LVDS_TX0_D1P | O | LVDS transmit 0 differential data lane 1 Positive
AG16 | MIPI_DSI_TX0_D1N/LVDS_TX0_D1N | 0 | MIPI_DSI_TX0_D1N | O | MIPI_DSI transmit 0 differential data lane 1 Negative
|  | 1 | LVDS_TX0_D1N | O | LVDS transmit 0 differential data lane 1 Negative
AH14 | MIPI_DSI_TX0_D2P/LVDS_TX0_D2P | 0 | MIPI_DSI_TX0_D2P | O | MIPI_DSI transmit 0 differential data lane 2 Positive
|  | 1 | LVDS_TX0_D2P | O | LVDS transmit 0 differential data lane 2 Positive
AG14 | MIPI_DSI_TX0_D2N/LVDS_TX0_D2N | 0 | MIPI_DSI_TX0_D2N | O | MIPI_DSI transmit 0 differential data lane 2 Negative
|  | 1 | LVDS_TX0_D2N | O | LVDS transmit 0 differential data lane 2 Negative
AH13 | MIPI_DSI_TX0_D3P/LVDS_TX0_D3P | 0 | MIPI_DSI_TX0_D3P | O | MIPI_DSI transmit 0 differential data lane 3 Positive
|  | 1 | LVDS_TX0_D3P | O | LVDS transmit 0 differential data lane 3 Positive
AG13 | MIPI_DSI_TX0_D3N/LVDS_TX0_D3N | 0 | MIPI_DSI_TX0_D3N | O | MIPI_DSI transmit 0 differential data lane 3 Negative
|  | 1 | LVDS_TX0_D3N | O | LVDS transmit 0 differential data lane 3 Negative
AH15 | MIPI_DSI_TX0_CLKP/LVDS_TX0_CLKP | 0 | MIPI_DSI_TX0_CLKP | O | MIPI_DSI transmit 0 differential Clock Positive
|  | 1 | LVDS_TX0_CLKP | O | LVDS transmit 0 differential Clock Positive
AG15 | MIPI_DSI_TX0_CLKN/LVDS_TX0_CLKN | 0 | MIPI_DSI_TX0_CLKN | O | MIPI_DSI transmit 0 differential Clock Negative
|  | 1 | LVDS_TX0_CLKN | O | LVDS transmit 0 differential Clock Negative
W16 | MIPI_DSI_TX0/LVDS_TX0_AVDD_0V9 | 0 | MIPI_DSI_TX0_AVDD_0V9 | I | MIPI DSI TX0 0.9V Analog power supply
|  | 1 | LVDS_TX0_AVDD_0V9 | I | LVDS TX0 0.9V Analog power supply
Y17 | MIPI_DSI_TX0/LVDS_TX0_AVDD_1V8 | 0 | MIPI_DSI_TX0_AVDD_1V8 | I | MIPI DSI TX0 1.8V Analog power supply
|  | 1 | LVDS_TX0_AVDD_1V8 | I | LVDS TX0 1.8V Analog power supply
Part S | MIPI_DSI_TX1
AD18 | MIPI_DSI_TX1_D0P | 0 | MIPI_DSI_TX1_D0P | O | MIPI_DSI transmit 1 differential data lane 0 Positive
AE18 | MIPI_DSI_TX1_D0N | 0 | MIPI_DSI_TX1_D0N | O | MIPI_DSI transmit 1 differential datalane 0 Negative
AD17 | MIPI_DSI_TX1_D1P | 0 | MIPI_DSI_TX1_D1P | O | MIPI_DSI transmit 1 differential data lane 1 Positive
AC17 | MIPI_DSI_TX1_D1N | 0 | MIPI_DSI_TX1_D1N | O | MIPI_DSI transmit 1 differential data lane 1 Negative
AD14 | MIPI_DSI_TX1_D2P | 0 | MIPI_DSI_TX1_D2P | O | MIPI_DSI transmit 1 differential data lane 2 Positive
AC14 | MIPI_DSI_TX1_D2N | 0 | MIPI_DSI_TX1_D2N | O | MIPI_DSI transmit 1 differential data lane 2 Negative
AD12 | MIPI_DSI_TX1_D3P | 0 | MIPI_DSI_TX1_D3P | O | MIPI_DSI transmit 1 differential data lane 3 Positive
AE12 | MIPI_DSI_TX1_D3N | 0 | MIPI_DSI_TX1_D3N | O | MIPI_DSI transmit 1 differential data lane 3 Negative
AD15 | MIPI_DSI_TX1_CLKP | 0 | MIPI_DSI_TX1_CLKP | O | MIPI_DSI transmit 1 differential Clock Positive
AE15 | MIPI_DSI_TX1_CLKN | 0 | MIPI_DSI_TX1_CLKN | O | MIPI_DSI transmit 1 differential Clock Negative
W15 | MIPI_DSI_TX1_AVDD_0V9 | 0 | MIPI_DSI_TX1_AVDD_0V9 | I | MIPI DSI TX1 0.9V Analog power supply
Y15 | MIPI_DSI_TX1_AVDD_1V8 | 0 | MIPI_DSI_TX1_AVDD_1V8 | I | MIPI DSI TX1 1.8V Analog power supply
Part T | EDP TX
J28 | EDP_TX_D0P | 0 | EDP_TX_D0P | O | EDP transmit differential data lane 0 Positive
K27 | EDP_TX_D0N | 0 | EDP_TX_D0N | O | EDP transmit differential data lane 0 Negative
K28 | EDP_TX_D1P | 0 | EDP_TX_D1P | O | EDP transmit differential data lane 1 Positive
L27 | EDP_TX_D1N | 0 | EDP_TX_D1N | O | EDP transmit differential data lane 1 Negative
L28 | EDP_TX_D2P | 0 | EDP_TX_D2P | O | EDP transmit differential data lane 2 Positive
M27 | EDP_TX_D2N | 0 | EDP_TX_D2N | O | EDP transmit differential data lane 2 Negative
M28 | EDP_TX_D3P | 0 | EDP_TX_D3P | O | EDP transmit differential data lane 3 Positive
N27 | EDP_TX_D3N | 0 | EDP_TX_D3N | O | EDP transmit differential data lane 3 Negative
L25 | EDP_TX_AUXP | 0 | EDP_TX_AUXP | B | EDP AUX differential Positive
M25 | EDP_TX_AUXN | 0 | EDP_TX_AUXN | B | EDP AUX differential Negative
M20 | EDP_TX_AVDD_0V9 | 0 | EDP_TX_AVDD_0V9 | I | EDP 0.9V Analog power supply
M22 | EDP_TX_AVDD_1V8 | 0 | EDP_TX_AVDD_1V8 | I | EDP 1.8V Analog power supply
Part U | USB3.0 OTG0/USB3.0 HOST1/SATA/QSGMII/PCIe2.0
P27 | USB3_OTG0_DP | 0 | USB3_OTG0_DP | B | USB3 OTG0 HS/FS/LS Data Plus
P28 | USB3_OTG0_DM | 0 | USB3_OTG0_DM | B | USB3 OTG0 HS/FS/LS Data Minus
M24 | USB3_OTG0_VBUSDET | 0 | USB3_OTG0_VBUSDET | I | USB3 OTG0 connected vbus power detect
L23 | USB3_OTG0_ID | 0 | USB3_OTG0_ID | I | USB3 OTG0 ID detect
P24 | USB3_HOST1_DP | 0 | USB3_HOST1_DP | B | USB3 HOST1 HS/FS/LS Data Plus
P25 | USB3_HOST1_DM | 0 | USB3_HOST1_DM | B | USB3 HOST1 HS/FS/LS Data Minus
P22 | USB3_AVDD_0V9 | 0 | USB3_AVDD_0V9 | I | USB3 HS/FS/LS 0.9V Analog power supply
P23 | USB3_AVDD_1V8 | 0 | USB3_AVDD_1V8 | I | USB3 HS/FS/LS 1.8V Analog power supply
M23 | USB3_AVDD_3V3 | 0 | USB3_AVDD_3V3 | I | USB3 HS/FS/LS 3.3V Analog power supply
T28 | USB3_OTG0_SSTXP/SATA0_TXP | 0 | USB3_OTG0_SSTXP | O | USB3.0 OTG0 SuperSpeed transmit differential Positive
|  | 1 | SATA0_TXP | O | SATA3.0 Port0 transmit differential Positive
T27 | USB3_OTG0_SSTXN/SATA0_TXN | 0 | USB3_OTG0_SSTXN | O | USB3.0 OTG0 SuperSpeed transmit differential Negative
|  | 1 | SATA0_TXN | O | SATA3.0 Port0 transmit differential Negative
R28 | USB3_OTG0_SSRXP/SATA0_RXP | 0 | USB3_OTG0_SSRXP | I | USB3.0 OTG0 SuperSpeed receive differential Positive
|  | 1 | SATA0_RXP | I | SATA3.0 Port0 receive differential Positive
R27 | USB3_OTG0_SSRXN/SATA0_RXN | 0 | USB3_OTG0_SSRXN | I | USB3.0 OTG0 SuperSpeed receive differential Negative
|  | 1 | SATA0_RXN | I | SATA3.0 Port0 receive differential Negative
V28 | USB3_HOST1_SSTXP/SATA1_TXP/QSGMII_TXP_M0 | 0 | USB3_HOST1_SSTXP | O | USB3.0 HOST1 SuperSpeed transmit differential Positive
|  | 1 | SATA1_TXP | O | SATA3.0 Port1 transmit differential Positive
|  | 2 | QSGMII_TXP_M0 | O | QSGMII/SGMII transmit differential Positive,mux on PIN V28
V27 | USB3_HOST1_SSTXN/SATA1_TXN/QSGMII_TXN_M0 | 0 | USB3_HOST1_SSTXN | O | USB3.0 HOST1 SuperSpeed transmit differential Negative
|  | 1 | SATA1_TXN | O | SATA3.0 Port1 transmit differential Negative
|  | 2 | QSGMII_TXN_M0 | O | QSGMII/SGMII transmit differential Negative,mux on PIN V27
U28 | USB3_HOST1_SSRXP/SATA1_RXP/QSGMII_RXP_M0 | 0 | USB3_HOST1_SSRXP | I | USB3.0 HOST1 SuperSpeed receive differential Positive
|  | 1 | SATA1_RXP | I | SATA3.0 Port1 receive differential Positive
|  | 2 | QSGMII_RXP_M0 | I | QSGMII/SGMII receive differential Positive,mux on PIN U28
U27 | USB3_HOST1_SSRXN/SATA1_RXN/QSGMII_RXN_M0 | 0 | USB3_HOST1_SSRXN | I | USB3.0 HOST1 SuperSpeed receive differential Negative
|  | 1 | SATA1_RXN | I | SATA3.0 Port1 receive differential Negative
|  | 2 | QSGMII_RXN_M0 | I | QSGMII/SGMII receive differential Negative,mux on PIN U27
W27 | PCIE20_TXP/SATA2_TXP/QSGMII_TXP_M1 | 0 | PCIE20_TXP | O | PCIe2.0 transmit differential Positive
|  | 1 | SATA2_TXP | O | SATA3.0 Port2 transmit differential Positive
|  | 2 | QSGMII_TXP_M1 | O | QSGMII/SGMII transmit differential Positive,mux on PIN W27
W28 | PCIE20_TXN/SATA2_TXN/QSGMII_TXN_M1 | 0 | PCIE20_TXN | O | PCIe2.0 transmit differential Negative
|  | 1 | SATA2_TXN | O | SATA3.0 Port2 transmit differential Negative
|  | 2 | QSGMII_TXN_M1 | O | QSGMII/SGMII transmit differential Negative,mux on PIN W28
Y27 | PCIE20_RXP/SATA2_RXP/QSGMII_RXP_M1 | 0 | PCIE20_RXP | I | PCIe2.0 receive differential Positive
|  | 1 | SATA2_RXP | I | SATA3.0 Port2 receive differential Positive
|  | 2 | QSGMII_RXP_M1 | I | QSGMII/SGMII receive differential Positive,mux on PIN Y27
Y28 | PCIE20_RXN/SATA2_RXN/QSGMII_RXN_M1 | 0 | PCIE20_RXN | I | PCIe2.0 receive differential Negative
|  | 1 | SATA2_RXN | I | SATA3.0 Port2 receive differential Negative
|  | 2 | QSGMII_RXN_M1 | I | QSGMII/SGMII receive differential Negative,mux on PIN Y28
V24 | PCIE20_REFCLKP | 0 | PCIE20_REFCLKP | B | PCIe3.0 differential clock Positive,Support input or output
V25 | PCIE20_REFCLKN | 0 | PCIE20_REFCLKN | B | PCIe3.0 differential clock Negative,Support input or output
R24 | MULTI_PHY0_REFCLKP | 0 | MULTI_PHY0_REFCLKP | O | MULTI_PHY0 output differential clock Positive for PCIe3.0 EP
R25 | MULTI_PHY0_REFCLKN | 0 | MULTI_PHY0_REFCLKN | O | MULTI_PHY0 output differential clock Negative for PCIe3.0 EP
U25 | MULTI_PHY1_REFCLKP | 0 | MULTI_PHY1_REFCLKP | O | MULTI_PHY1 output differential clock Positive for PCIe3.0 EP
U24 | MULTI_PHY1_REFCLKN | 0 | MULTI_PHY1_REFCLKN | O | MULTI_PHY1 output differential clock Negative for PCIe3.0 EP
R20 | MULTI_PHY_AVDD_0V9_1 | 0 | MULTI_PHY_AVDD_0V9_1 | I | MULTI_PHY 0.9V Analog power supply
R21 | MULTI_PHY_AVDD_0V9_2 | 0 | MULTI_PHY_AVDD_0V9_2 | I | MULTI_PHY 0.9V Analog power supply
R22 | MULTI_PHY_AVDD_1V8 | 0 | MULTI_PHY_AVDD_1V8 | I | MULTI_PHY 1.8V Analog power supply
Part V | USB2.0 HOST2/USB2.0 HOST3
R2 | USB2_HOST2_DP | 0 | USB2_HOST2_DP | B | USB HOST2 Data Plus
R1 | USB2_HOST2_DM | 0 | USB2_HOST2_DM | B | USB HOST2 Data Minus
T2 | USB2_HOST3_DP | 0 | USB2_HOST3_DP | B | USB HOST3 Data Plus
T1 | USB2_HOST3_DM | 0 | USB2_HOST3_DM | B | USB HOST3 Data Minus
R8 | USB2_AVDD_0V9 | 0 | USB2_AVDD_0V9 | I | USB2 0.9V Analog power supply
P9 | USB2_AVDD_1V8 | 0 | USB2_AVDD_1V8 | I | USB2 1.8V Analog power supply
P10 | USB2_AVDD_3V3 | 0 | USB2_AVDD_3V3 | I | USB2 3.3V Analog power supply
Part W | PCIe3.0
AA28 | PCIE30_TX0P | 0 | PCIE30_TX0P | O | PCIe3.0 transmit differential data lane 0 Positive
AA27 | PCIE30_TX0N | 0 | PCIE30_TX0N | O | PCIe3.0 transmit differential data lane 0 Negative
AB28 | PCIE30_TX1P | 0 | PCIE30_TX1P | O | PCIe3.0 transmit differential data lane 1 Positive
AB27 | PCIE30_TX1N | 0 | PCIE30_TX1N | O | PCIe3.0 transmit differential data lane 1 Negative
AC28 | PCIE30_RX0P | 0 | PCIE30_RX0P | I | PCIe3.0 receive differential data lane 0 Positive
AC27 | PCIE30_RX0N | 0 | PCIE30_RX0N | I | PCIe3.0 receive differential data lane 0 Negative
AD28 | PCIE30_RX1P | 0 | PCIE30_RX1P | I | PCIe3.0 receive differential data lane 1 Positive
AD27 | PCIE30_RX1N | 0 | PCIE30_RX1N | I | PCIe3.0 receive differential data lane 1 Negative
Y25 | PCIE30_REFCLKP_IN | 0 | PCIE30_REFCLKP_IN | I | PCIe3.0 differential clock Positive,Only support input
AA25 | PCIE30_REFCLKN_IN | 0 | PCIE30_REFCLKN_IN | I | PCIe3.0 differential clock Negative,Only support input
U19 | PCIE30_RESREF | 0 | PCIE30_RESREF | - | PCIe3.0 Reference resistor connection,Attach a 200 ohm 1% precision resistor to ground
U21 | PCIE30_AVDD_0V9_1 | 0 | PCIE30_AVDD_0V9_1 | I | PCIe3.0 0.9V Analog power supply
U20 | PCIE30_AVDD_0V9_2 | 0 | PCIE30_AVDD_0V9_2 | I | PCIe3.0 0.9V Analog power supply
U22 | PCIE30_AVDD_1V8 | 0 | PCIE30_AVDD_1V8 | I | PCIe3.0 1.8V Analog power supply