## 封面页
RK3568_AIoT_Hardware Document
Release Note and File List
Revision: V1.0
Date: 2021/02/04
Status: Official Release
Rockchip Confidential

## 声明
保密提示： 本文档及其附件可能含有机密信息，来自福州瑞芯微电子股份有限公司，仅发送给指定接收者。若非该特定接收人，请勿复制、 使用或披露本文档的任何内容。若误收本文档，请从系统中永久性删除本文档，并以回复邮件或其他方式即刻告知发件人。福州瑞芯微电子股份有限公司拥有本文档信息的著作权及解释权，禁止任何未经授权许可的侵权行为。 IMPORTANT NOTICE: This document is from Fuzhou Rockchip Electronics Co., Ltd. .The contents of this document and any attachments may contain information that is privileged, confidential and/or exempt from disclosure under applicable law and relevant NDA. If you are not the intended recipient, you are hereby notified that any disclosure, copying, distribution, or use of the information is STRICTLY PROHIBITED. Please immediately contact the sender as soon as possible and destroy the material in its entirety in any format. Thank you.

## 修订历史记录
修 订 历 史 记 录
原 理 图 版 本 变 动 记 录
版本 | 描述 | 作者 | 发布日期
V1.0 | 正式发布 | Zhangdz | 2021.02.04
其 他 文 件 增 加 或 更 新 记 录
文件名 |  | 发布日期
Note on A1: Wayne: 注：版本变动跟随参考原理图升级，有其他文件发布，则更新下增加记录及文件列表即可

## 硬件参考发布简要
硬 件 参 考 发 布 简 要
主要应用场景： | 适用于NVR、XVR等安防后端产品 适用于云终端、瘦客机、卡拉OK、收银机、工控板、电力等智能化终端产品
最新参考图版本： | RK3568_AIoT_REF_SCH_V10_20210204.DSN
适用平台： | RK3568
文件目录索引： | 点击跳转--《发布文件列表》 | 注：发布文件列表为该产品线硬件相关文档发布 汇总，请核对，如有遗漏请联系索取
配 置 及 功 能 概 述 | 主要功能模块说明： 1、采用RK809-5电源方案 2、RAM: DDR4 2x16Bit，support 1GB,2GB,4GB 可选：LPDDR4/4x 1X32bit(200ball)，support 1GB,2GB,3GB,4GB,6GB,8GB 可选：DDR3 4x16bit，support 1GB,1.5GB,2GB 可选：DDR4 4x16bit，support 1GB,2GB,3GB,4GB,6GB,8GB 可选：LPDDR3 1x32bit(178ball)，support 1GB,2GB,3GB,4GB 可选：DDR3 4x16bit+2x16bit ECC，support 1GB,1.5GB,2GB 可选：DDR4 2x16bit+1x16bit ECC，support 1GB,2GB,4GB 3、ROM: eMMC 可选：Nand Flash 可选：SPI Falsh 4、Support: 1 x Micro SD Card3.0 5、Support: 1 x USB3.0 OTG0 + 1 x USB3.0 HOST1 + 1 x SATA3.0 Port2 可选: 1 x USB3.0 OTG0 + 1 x USB3.0 HOST1 + 1 x 1Lane PCIe2.0(RC Mode) 可选: 1 x USB3.0 OTG0 + 1 x USB2.0 HOST1 + 1 x SATA3.0 Port1 + 1 x SATA3.0 Port2 可选: 1 x USB3.0 OTG0 + 1 x USB2.0 HOST1 + 1 x SATA3.0 Port1 + 1 x 1Lane PCIe2.0(RC Mode) 可选: 1 x USB2.0 OTG0 + 1 x SATA3.0 Port0 + 1 x USB3.0 HOST1 + 1 x SATA3.0 Port2 可选: 1 x USB2.0 OTG0 + 1 x SATA3.0 Port0 + 1 x USB3.0 HOST1 + 1 x 1Lane PCIe2.0(RC Mode) 可选: 1 x USB2.0 OTG0 + 1 x SATA3.0 Port0 + 1 x USB2.0 HOST1 + 1 x SATA3.0 Port1 + 1 x SATA3.0 Port2 可选: 1 x USB2.0 OTG0 + 1 x SATA3.0 Port0 + 1 x USB2.0 HOST1 + 1 x SATA3.0 Port1 + 1 x 1Lane PCIe2.0(RC Mode) 6、Support: 1 x USB2.0 HOST2+ 1 x USB2.0 HOST3 7、Support: 4G module Via MiniPCIe2.0 Slot With PCIE2.0 and USB2.0 HOST3 function（可选） 8、Support: 2 x 1Lane PCIe3.0 Connector (RC Mode) 可选: 1 x 2Lanes PCIe3.0 Connector (RC Mode) 可选: 1 x 2Lanes PCIe3.0 Connector (EP Mode) 9、Support: 1 x HDMI2.0 TX 10、Support: 1 x LCM MIPI DSI TX0 可选: 1 x LCM MIPI DSI TX1 可选: 1 x LCM LVDS TX 可选: 1 x LCM Dual MIPI DSI TX 可选: 1 x LCM eDP TX 11、Support: 1 x VGA OUT 12、Support: 1 x 4Lanes Camera MIPI CSI RX 可选:2 x 2Lanes Camera MIPI CSI RX 可选:1 x HDMI1.4 RX(HDMI to MIPI CSI) 13、Support: a/b/g/n/ac 2X2 SDIO WIFI5+BT5.0+PCM 可选:a/b/g/n/ac 1X1 SDIO WIFI+BT+PCM 可选:a/b/g/n/ac/ax 2X2 PCIe WIFI6+BT5.0+PCM 14、Support: 1 x 10/100/1000 Ethernet(RGMII1_M1) 可选: 1 x 10/100/1000 Ethernet(RGMII0) 可选: 1 x 10/100/1000 PCIe Ethernet Card 15、Support: 1 x Headphone output 16、Support: 1 x ECM MIC + 1 x Speaker out 可选:4 x MEMS MIC + 1 x Speaker out + Loopback or 2 x MEMS MIC + 1 x Speaker out + Loopback 可选:4 x MEMS MIC + 2 x Speaker out + Loopback 17、Support: 1 x IR Receiver 18、Support: Array Key(MENU,VOL+,VOL-,ESC),Reset,Power on/off Key 19、Support: 3 x UART + 1 x RS485 + 1 x CAN FD(Option) 20、Support: Debug UART and ARM JTAG
注意事项
Note on A1: Wayne: 说明：本简要为该产品线发布文件概述，包括版本及功能配置的简要说明

## 发布文件更改记录
发 布 文 件 更 改 记 录
文 件 一
上版文件名：
新版文件名： | RK3568_AIoT_REF_SCH_V10_20210204.DSN
详 细 修 改 记 录 | 首次发布
详 细 修 改 记 录
文 件 二
上版文件名：
新版文件名：
详 细 修 改 记 录
详 细 修 改 记 录
Note on A1: Wayne: 说明：此页记录发布文件的详细技术更改说明（只记录新版），主要体现在原理图上，其他文件大的更动也请记录

## 硬件发布文件列表
RK3568_AIoT_Hardware Document Release Note and File List
注意： 1、本文件列表为指定芯片的特定产品方向的发布资料文件汇总列表，以方便索引。
Level 1 directory | Level 2 directory | Level 3 directory | Level 4 directory | Level 5 directory | Level 6 directory | Chinese Description | Marker | Update Time
01_RK3568
01_Official Release
01_Common Document
|  |  | Rockchip RK3568 Datasheet V1.0-20201210.pdf |  |  | SOC规格书
|  |  | Rockchip RK809 Datasheet V1.7-20201014.pdf |  |  | PMIC规格书 | 本次更新 | 2021.02.04
|  |  | Rockchip RK628D Datasheet V1.0 20201107.pdf |  |  | RK628D规格书 | 本次更新 | 2021.02.04
|  |  | RK3568_PinOut_V1.1_20210202.xlsx |  |  | PinOut | 本次更新 | 2021.02.04
|  |  | RK3568_Methods for Processing Unused Pins_V10_20201218_CN.xlsx |  |  | 未使用的管脚处理说明 | 本次更新 | 2021.02.04
|  |  | RK3568_Package_PinLength_V1.0_20200917_EN.xlsx |  |  | Package_PinLength
02_DDR Template
|  |  | RK3568_Template_DDR3P416_ECCP216_DD6_51x60_1056MHz |  |  | 4 x 16bit DDR3+2 x 16bit DDR3 ECC -6 layer | 本次更新 | 2021.02.04
|  |  | RK3568_Template_DDR3P416DD6_44X41_1066MHz |  |  | 4 x 16bit DDR3 -6 layer | 本次更新 | 2021.02.04
|  |  | RK3568_Template_DDR4P216_ECCP116_SD6_52x40_1332MHz |  |  | 2 x 16bit DDR4+1 x 16bit DDR4 ECC -6 layer | 本次更新 | 2021.02.04
|  |  | RK3568_Template_DDR4P216SD4_48x31_1600MHz |  |  | 2 x 16bit DDR4 -4 layer | 本次更新 | 2021.02.04
|  |  | RK3568_Template_DDR4P216SD6_48x32_1600MHz |  |  | 2 x 16bit DDR4 -6 layer | 本次更新 | 2021.02.04
|  |  | RK3568_Template_DDR4P416DD6_51x33_1600MHz |  |  | 4 x 16bit DDR -6 layer | 本次更新 | 2021.02.04
|  |  | RK3568_Template_LP3D178P132SD6_44x27_1066MHz |  |  | 1 x 32bit LPDDR3(178P) -6 layer | 本次更新 | 2021.02.04
|  |  | RK3568_Template_LP4XD200P132SD6_43x28_1600MHz |  |  | 1 x 32bit LPDDR4/4x(200P) -6 layer | 本次更新 | 2021.02.04
03_Product Line Branch_AIoT
01_Product Document
02_Key Device Specifications
|  |  | AN_SM8103.pdf |  |  |  | 本次更新 | 2021.02.04
|  |  | AN_SY6280_RK_Lawrence.pdf |  |  |  | 本次更新 | 2021.02.04
|  |  | AN_SY7203 (2).pdf |  |  |  | 本次更新 | 2021.02.04
|  |  | AN_SY8113B.pdf |  |  |  | 本次更新 | 2021.02.04
|  |  | DS9013-08.pdf |  |  |  | 本次更新 | 2021.02.04
|  |  | ES7202 DS.pdf |  |  |  | 本次更新 | 2021.02.04
|  |  | LP3983S-03.pdf |  |  |  | 本次更新 | 2021.02.04
|  |  | PI6C557-03B.pdf |  |  |  | 本次更新 | 2021.02.04
|  |  | PI6C557-05B.pdf |  |  |  | 本次更新 | 2021.02.04
|  |  | PT5108-V3.01.pdf |  |  |  | 本次更新 | 2021.02.04
|  |  | RJ45_5812-10P8C-A.pdf |  |  |  | 本次更新 | 2021.02.04
|  |  | RTC IC HYM8563 Spec.pdf |  |  |  | 本次更新 | 2021.02.04
|  |  | RTD2166_DataSheet_1 1_（DP_to_VGA）.pdf |  |  |  | 本次更新 | 2021.02.04
|  |  | RTL8211F(D)(I)-CG_DataSheet_1.2.pdf |  |  |  | 本次更新 | 2021.02.04
|  |  | SIT3485E-datasheet-V1.1.pdf |  |  |  | 本次更新 | 2021.02.04
|  |  | SY8089.pdf |  |  |  | 本次更新 | 2021.02.04
|  |  | TCAN1044-Q1.pdf |  |  |  | 本次更新 | 2021.02.04
|  |  | TCS2196_Ver.1.0 600mA-adj.pdf |  |  |  | 本次更新 | 2021.02.04
|  |  | TCS4525_Ver.1.0.pdf |  |  |  | 本次更新 | 2021.02.04
|  |  | TCS9163_Ver.1.0.pdf |  |  |  | 本次更新 | 2021.02.04
|  |  | TT8642_Ver.5.0.pdf |  |  |  | 本次更新 | 2021.02.04
03_Reference Design
01_RK3568_AIoT_REF_SCH
[5 empty] | RK3568_AIoT_REF_SCH_V10_20210204.DSN | SCH_16.6 | 本次更新 | 2021.02.04
[5 empty] | RK3568_AIoT_REF_SCH_V10_20210204-162.DSN | SCH_16.2 | 本次更新 | 2021.02.04
[5 empty] | RK3568_AIoT_REF_SCH_V10_20210204.pdf | SCH_PDF | 本次更新 | 2021.02.04
02_PCB_Library
[5 empty] | RK3568_RK809_RK628D_Component Library-PADS.pcb | Library-PADS | 本次更新 | 2021.02.04
[5 empty] | RK3568_RK809_RK628D_Component Library-PADS.asc | Library-PADS asc | 本次更新 | 2021.02.04
[5 empty] | RK3568_RK809_RK628D_Component Library-Allegro | Library-Allegro | 本次更新 | 2021.02.04
04_Demo Reference Design