## 封面页
RK3568_NVR_Hardware Document
Release Note and File List
Revision: V1.0
Date: 2020/12/30
Status: Official Release
Rockchip Confidential

## 声明
保密提示： 本文档及其附件可能含有机密信息，来自福州瑞芯微电子股份有限公司，仅发送给指定接收者。若非该特定接收人，请勿复制、 使用或披露本文档的任何内容。若误收本文档，请从系统中永久性删除本文档，并以回复邮件或其他方式即刻告知发件人。福州瑞芯微电子股份有限公司拥有本文档信息的著作权及解释权，禁止任何未经授权许可的侵权行为。 IMPORTANT NOTICE: This document is from Fuzhou Rockchip Electronics Co., Ltd. .The contents of this document and any attachments may contain information that is privileged, confidential and/or exempt from disclosure under applicable law and relevant NDA. If you are not the intended recipient, you are hereby notified that any disclosure, copying, distribution, or use of the information is STRICTLY PROHIBITED. Please immediately contact the sender as soon as possible and destroy the material in its entirety in any format. Thank you.

## 修订历史记录
修 订 历 史 记 录
原 理 图 版 本 变 动 记 录
版本 | 描述 | 作者 | 发布日期
V1.0 | 正式发布 | Zhangdz | 2020.12.30
其 他 文 件 增 加 或 更 新 记 录
文件名 |  | 发布日期
Note on A1: Wayne: 注：版本变动跟随参考原理图升级，有其他文件发布，则更新下增加记录及文件列表即可

## 硬件参考发布简要
硬 件 参 考 发 布 简 要
主要应用场景： | 适用于NVR等应用方案
最新参考图版本： | RK_NVR_DEMO_RK3568_DDR4P216SD4_V12_20201221
适用平台： | RK3568
文件目录索引： | 点击跳转--《发布文件列表》 | 注：发布文件列表为该产品线硬件相关文档发布 汇总，请核对，如有遗漏请联系索取
配 置 及 功 能 概 述 | 主要功能模块说明： 1、采用分立电源方案 2、RAM: DDR4 2x16Bit，support 2GB,4GB,8GB 3、ROM: eMMC5.1+SPI Falsh 4、Support: 1 x USB3.0 OTG + 3 x USB2.0 HOST 5、Support: 6 x SATA3.0 Connector (7pin) 6、Support: 2 x 1Lanes Mini PCIe Connector 7、Support: 1 x HDMI2.0 TX 8、Support: 1 x HDMI1.4 TX 9、Support: 1 x VGA TX 10、Support: 1 x 4Lanes MIPI DSI or LVDS with Touch Connector 11、Support: 2 x 10/100/1000 Ethernet(RGMII) 12、Support: 1 x IR Receiver 13、Support: 1 x Line Out, 1 x Line In 14、Support: 1 x Buzzer 15、Support: 1 x Power LED,1 x Ethernet LED,1 x HDD LED 16、Support: 1 x Recovery Key 17、Support: 1 x RS232 18、Support: 1 x RS485 19、Support: 1 x UART 20、Support: Debug UART
注意事项
Note on A1: Wayne: 说明：本简要为该产品线发布文件概述，包括版本及功能配置的简要说明

## 发布文件更改记录
发 布 文 件 更 改 记 录
文 件 一
上版文件名：
新版文件名： | RK_NVR_DEMO_RK3568_DDR4P216SD4_V12_20201221.DSN
详 细 修 改 记 录 | 更改记录请见：
详 细 修 改 记 录
文 件 二
上版文件名：
新版文件名：
详 细 修 改 记 录
详 细 修 改 记 录
Note on A1: Wayne: 说明：此页记录发布文件的详细技术更改说明（只记录新版），主要体现在原理图上，其他文件大的更动也请记录

## 硬件发布文件列表
RK3568_NVR_Hardware Document Release Note and File List
注意： 1、本文件列表为指定芯片的特定产品方向的发布资料文件汇总列表，以方便索引。
Level 1 directory | Level 2 directory | Level 3 directory | Level 4 directory | Level 5 directory | Level 6 directory | Chinese Description | Marker | Update Time
01_RK3568
01_Official Release
01_Common Document
|  |  | Rockchip RK3568 Datasheet V1.0-20201210.pdf |  |  | 芯片规格书 | 本次更新 | 20201210
|  |  | RK3568_PinOut_V1.0_20201230_EN.xlsx |  |  | PinOut | 本次更新 | 20201230
|  |  | RK3568_Processing instructions for unused pins_V10_20201218_CN.xlsx |  |  | 未使用的管脚处理说明 | 本次更新 | 20201218
|  |  | RK3568_Package_PinLength_V1.0_20200917_EN.xlsx |  |  | Package_PinLength | 本次更新 | 20200917
02_DDR Template
04_Product Line Branch_NVR
|  |  | RK3568_NVR_Hardware Document Release Note and File List_V10_20201230_CN.xlsx |  |  |  | 本次更新 | 20201230
01_Product Document
02_Key Device Specifications
|  |  | 13_ES8311 DS.pdf |  |  |  | 本次更新
|  |  | AN_SY6280_RK_Lawrence.pdf |  |  |  | 本次更新
|  |  | AN_SY8113B.pdf |  |  |  | 本次更新
|  |  | DS9013-08.pdf |  |  |  | 本次更新
|  |  | ETA1-ETA3446.pdf |  |  |  | 本次更新
|  |  | LP3983S-03.pdf |  |  |  | 本次更新
|  |  | PDS-16011 JMB575 Datasheet (Rev. 1.2).pdf |  |  |  | 本次更新
|  |  | PI6C557-03B.pdf |  |  |  | 本次更新
|  |  | PI6C557-05B.pdf |  |  |  | 本次更新
|  |  | RTD2166_DataSheet_1 1_（DP_to_VGA）.pdf |  |  |  | 本次更新
|  |  | RTL8211F(D)(I)-CG_DataSheet_1.2.pdf |  |  |  | 本次更新
|  |  | SY8089.pdf |  |  |  | 本次更新
|  |  | TCS4525_Ver.1.0.pdf |  |  |  | 本次更新
|  |  | RTC IC HYM8563 Spec.pdf |  |  |  | 本次更新
03_Reference Design
04_Demo Reference Design
|  |  |  | 01_RK_NVR_DEMO_RK3568_DDR4P216SD4 | RK_NVR_DEMO_RK3568_DDR4P216SD4_V12_20201221.DSN | SCH | 本次更新 | 20201221
[5 empty] | RK_NVR_DEMO_RK3568_DDR4P216SD4_V12_20201221.pdf | SCH_PDF | 本次更新 | 20201221
[5 empty] | RK_NVR_DEMO_RK3568_DDR4P216SD4_V12_20201221YWQ_final.brd | PCB_Allegro | 本次更新 | 20201221